## tabula-je800248w-file002
Concentration	Cp	Temperatura	LI	MM
0.0000	365	283.15	EMIMETSO4	391.31
0.2120	294	283.15	EMIMETSO4	391.31
0.4079	235	283.15	EMIMETSO4	391.31
0.5925	179	283.15	EMIMETSO4	391.31
0.7660	142	283.15	EMIMETSO4	391.31
0.8495	115	283.15	EMIMETSO4	391.31
0.9282	95	283.15	EMIMETSO4	391.31
0.9684	83	283.15	EMIMETSO4	391.31
0.9916	78	283.15	EMIMETSO4	391.31
1.0000	75	283.15	EMIMETSO4	391.31
0.0000	353	283.15	EMIMOTF	260.23
0.2259	283	283.15	EMIMOTF	260.23
0.4351	226	283.15	EMIMOTF	260.23
0.6152	181	283.15	EMIMOTF	260.23
0.7835	135	283.15	EMIMOTF	260.23
0.8614	114	283.15	EMIMOTF	260.23
0.9353	94	283.15	EMIMOTF	260.23
0.9712	80	283.15	EMIMOTF	260.23
0.9924	76	283.15	EMIMOTF	260.23
1.0000	75	283.15	EMIMOTF	260.23
0.0000	308	283.15	EMIMTFA	224.18
0.2025	264	283.15	EMIMTFA	224.18
0.3973	226	283.15	EMIMTFA	224.18
0.5817	182	283.15	EMIMTFA	224.18
0.7562	139	283.15	EMIMTFA	224.18
0.8420	117	283.15	EMIMTFA	224.18
0.9256	99	283.15	EMIMTFA	224.18
0.9668	87	283.15	EMIMTFA	224.18
0.9912	78	283.15	EMIMTFA	224.18
1.0000	75	283.15	EMIMTFA	224.18
0.0000	371	293.15	EMIMETSO4	391.31
0.2120	297	293.15	EMIMETSO4	391.31
0.4079	239	293.15	EMIMETSO4	391.31
0.5925	184	293.15	EMIMETSO4	391.31
0.7660	145	293.15	EMIMETSO4	391.31
0.8495	118	293.15	EMIMETSO4	391.31
0.9282	96	293.15	EMIMETSO4	391.31
0.9684	85	293.15	EMIMETSO4	391.31
0.9916	78	293.15	EMIMETSO4	391.31
1.0000	75	293.15	EMIMETSO4	391.31
0.0000	358	283.15	EMIMOTF	260.23
0.2259	287	293.15	EMIMOTF	260.23
0.4351	230	293.15	EMIMOTF	260.23
0.6152	184	293.15	EMIMOTF	260.23
0.7835	137	293.15	EMIMOTF	260.23
0.8614	115	293.15	EMIMOTF	260.23
0.9353	95	293.15	EMIMOTF	260.23
0.9712	81	293.15	EMIMOTF	260.23
0.9924	77	293.15	EMIMOTF	260.23
1.0000	75	293.15	EMIMOTF	260.23
0.0000	313	293.15	EMIMTFA	224.18
0.2025	269	283.15	EMIMTFA	224.18
0.3973	231	293.15	EMIMTFA	224.18
0.5817	186	293.15	EMIMTFA	224.18
0.7562	143	293.15	EMIMTFA	224.18
0.8420	120	293.15	EMIMTFA	224.18
0.9256	100	293.15	EMIMTFA	224.18
0.9668	90	293.15	EMIMTFA	224.18
0.9912	80	293.15	EMIMTFA	224.18
1.0000	75	293.15	EMIMTFA	224.18
0.0000	380	303.15	EMIMETSO4	391.31
0.2120	304	303.15	EMIMETSO4	391.31
0.4079	245	303.15	EMIMETSO4	391.31
0.5925	190	303.15	EMIMETSO4	391.31
0.7660	149	303.15	EMIMETSO4	391.31
0.8495	122	303.15	EMIMETSO4	391.31
0.9282	98	303.15	EMIMETSO4	391.31
0.9684	86	303.15	EMIMETSO4	391.31
0.9916	79	303.15	EMIMETSO4	391.31
1.0000	75	303.15	EMIMETSO4	391.31
0.0000	366	303.15	EMIMOTF	260.23
0.2259	294	303.15	EMIMOTF	260.23
0.4351	236	303.15	EMIMOTF	260.23
0.6152	189	303.15	EMIMOTF	260.23
0.7835	140	303.15	EMIMOTF	260.23
0.8614	118	303.15	EMIMOTF	260.23
0.9353	97	303.15	EMIMOTF	260.23
0.9712	83	303.15	EMIMOTF	260.23
0.9924	78	303.15	EMIMOTF	260.23
1.0000	75	303.15	EMIMOTF	260.23
0.0000	320	303.15	EMIMTFA	224.18
0.2025	274	303.15	EMIMTFA	224.18
0.3973	238	303.15	EMIMTFA	224.18
0.5817	191	303.15	EMIMTFA	224.18
0.7562	147	303.15	EMIMTFA	224.18
0.8420	122	303.15	EMIMTFA	224.18
0.9256	102	303.15	EMIMTFA	224.18
0.9668	91	303.15	EMIMTFA	224.18
0.9912	80	303.15	EMIMTFA	224.18
1.0000	75	303.15	EMIMTFA	224.18
0.0000	386	313.15	EMIMETSO4	391.31
0.2120	309	313.15	EMIMETSO4	391.31
0.4079	249	313.15	EMIMETSO4	391.31
0.5925	193	313.15	EMIMETSO4	391.31
0.7660	152	313.15	EMIMETSO4	391.31
0.8495	124	313.15	EMIMETSO4	391.31
0.9282	100	313.15	EMIMETSO4	391.31
0.9684	87	313.15	EMIMETSO4	391.31
0.9916	79	313.15	EMIMETSO4	391.31
1.0000	75	313.15	EMIMETSO4	391.31
0.0000	371	313.15	EMIMOTF	260.23
0.2259	298	313.15	EMIMOTF	260.23
0.4351	239	313.15	EMIMOTF	260.23
0.6152	191	313.15	EMIMOTF	260.23
0.7835	142	313.15	EMIMOTF	260.23
0.8614	120	313.15	EMIMOTF	260.23
0.9353	98	313.15	EMIMOTF	260.23
0.9712	83	313.15	EMIMOTF	260.23
0.9924	78	313.15	EMIMOTF	260.23
1.0000	75	313.15	EMIMOTF	260.23
0.0000	324	313.15	EMIMTFA	224.18
0.2025	276	313.15	EMIMTFA	224.18
0.3973	241	313.15	EMIMTFA	224.18
0.5817	194	313.15	EMIMTFA	224.18
0.7562	150	313.15	EMIMTFA	224.18
0.8420	124	313.15	EMIMTFA	224.18
0.9256	103	313.15	EMIMTFA	224.18
0.9668	92	313.15	EMIMTFA	224.18
0.9912	81	313.15	EMIMTFA	224.18
1.0000	75	313.15	EMIMTFA	224.18
0.0000	392	323.15	EMIMETSO4	391.31
0.2120	314	323.15	EMIMETSO4	391.31
0.4079	253	323.15	EMIMETSO4	391.31
0.5925	197	323.15	EMIMETSO4	391.31
0.7660	154	323.15	EMIMETSO4	391.31
0.8495	126	323.15	EMIMETSO4	391.31
0.9282	101	323.15	EMIMETSO4	391.31
0.9684	88	323.15	EMIMETSO4	391.31
0.9916	79	323.15	EMIMETSO4	391.31
1.0000	75	323.15	EMIMETSO4	391.31
0.0000	376	323.15	EMIMOTF	260.23
0.2259	302	323.15	EMIMOTF	260.23
0.4351	242	323.15	EMIMOTF	260.23
0.6152	193	323.15	EMIMOTF	260.23
0.7835	144	323.15	EMIMOTF	260.23
0.8614	122	323.15	EMIMOTF	260.23
0.9353	99	323.15	EMIMOTF	260.23
0.9712	84	323.15	EMIMOTF	260.23
0.9924	78	323.15	EMIMOTF	260.23
1.0000	75	323.15	EMIMOTF	260.23
0.0000	328	323.15	EMIMTFA	224.18
0.2025	280	323.15	EMIMTFA	224.18
0.3973	245	323.15	EMIMTFA	224.18
0.5817	198	323.15	EMIMTFA	224.18
0.7562	153	323.15	EMIMTFA	224.18
0.8420	126	323.15	EMIMTFA	224.18
0.9256	104	323.15	EMIMTFA	224.18
0.9668	92	323.15	EMIMTFA	224.18
0.9912	81	323.15	EMIMTFA	224.18
1.0000	75	323.15	EMIMTFA	224.18
0.0000	397	333.15	EMIMETSO4	391.31
0.2120	319	333.15	EMIMETSO4	391.31
0.4079	256	333.15	EMIMETSO4	391.31
0.5925	201	333.15	EMIMETSO4	391.31
0.7660	157	333.15	EMIMETSO4	391.31
0.8495	127	333.15	EMIMETSO4	391.31
0.9282	102	333.15	EMIMETSO4	391.31
0.9684	88	333.15	EMIMETSO4	391.31
0.9916	80	333.15	EMIMETSO4	391.31
1.0000	75	333.15	EMIMETSO4	391.31
0.0000	380	333.15	EMIMOTF	260.23
0.2259	306	333.15	EMIMOTF	260.23
0.4351	245	333.15	EMIMOTF	260.23
0.6152	195	333.15	EMIMOTF	260.23
0.7835	146	333.15	EMIMOTF	260.23
0.8614	123	333.15	EMIMOTF	260.23
0.9353	99	333.15	EMIMOTF	260.23
0.9712	85	333.15	EMIMOTF	260.23
0.9924	79	333.15	EMIMOTF	260.23
1.0000	75	333.15	EMIMOTF	260.23
0.0000	332	333.15	EMIMTFA	224.18
0.2025	285	333.15	EMIMTFA	224.18
0.3973	251	333.15	EMIMTFA	224.18
0.5817	201	333.15	EMIMTFA	224.18
0.7562	155	333.15	EMIMTFA	224.18
0.8420	127	333.15	EMIMTFA	224.18
0.9256	104	333.15	EMIMTFA	224.18
0.9668	92	333.15	EMIMTFA	224.18
0.9912	81	333.15	EMIMTFA	224.18
1.0000	75	333.15	EMIMTFA	224.18
0.0000	403	343.15	EMIMETSO4	391.31
0.2120	324	343.15	EMIMETSO4	391.31
0.4079	260	343.15	EMIMETSO4	391.31
0.5925	204	343.15	EMIMETSO4	391.31
0.7660	158	343.15	EMIMETSO4	391.31
0.8495	129	343.15	EMIMETSO4	391.31
0.9282	103	343.15	EMIMETSO4	391.31
0.9684	89	343.15	EMIMETSO4	391.31
0.9916	80	343.15	EMIMETSO4	391.31
1.0000	75	343.15	EMIMETSO4	391.31
0.0000	384	343.15	EMIMOTF	260.23
0.2259	311	343.15	EMIMOTF	260.23
0.4351	249	343.15	EMIMOTF	260.23
0.6152	197	343.15	EMIMOTF	260.23
0.7835	148	343.15	EMIMOTF	260.23
0.8614	125	343.15	EMIMOTF	260.23
0.9353	100	343.15	EMIMOTF	260.23
0.9712	85	343.15	EMIMOTF	260.23
0.9924	79	343.15	EMIMOTF	260.23
1.0000	75	343.15	EMIMOTF	260.23
0.0000	337	343.15	EMIMTFA	224.18
0.2025	290	343.15	EMIMTFA	224.18
0.3973	254	343.15	EMIMTFA	224.18
0.5817	204	343.15	EMIMTFA	224.18
0.7562	157	343.15	EMIMTFA	224.18
0.8420	129	343.15	EMIMTFA	224.18
0.9256	105	343.15	EMIMTFA	224.18
0.9668	92	343.15	EMIMTFA	224.18
0.9912	81	343.15	EMIMTFA	224.18
1.0000	75	343.15	EMIMTFA	224.18

## Sheet2
Conc_mol_L	massfractionIL	massfractionH2O	molarfractionIL	density	sufTen	Viscosity (cP)	RI	IL	Cation	Anion	Temperature(K)	MW	Mwcation	Mwanion	Alkyl-Lenght	MVIL
0	0	1	0	0.997	74.07	0.89	1.332	[BMIM][Cl]	BMIM	Cl	298	171.64	136.14	35.5	4	172.139
0.007	0.001	0.999	0	0.997	73.06	0.9	1.334	[BMIM][Cl]	BMIM	Cl	298	171.64	136.14	35.5	4	172.122
0.018	0.003	0.997	0	0.997	NA	0.92	1.334	[BMIM][Cl]	BMIM	Cl	298	171.64	136.14	35.5	4	172.105
0.062	0.011	0.989	0.001	0.999	NA	0.93	1.336	[BMIM][Cl]	BMIM	Cl	298	171.64	136.14	35.5	4	171.795
0.292	0.048	0.952	0.005	1.001	69.47	1.03	1.342	[BMIM][Cl]	BMIM	Cl	298	171.64	136.14	35.5	4	171.469
0.593	0.093	0.907	0.011	1.005	67.72	1.17	1.345	[BMIM][Cl]	BMIM	Cl	298	171.64	136.14	35.5	4	170.786
0.942	0.14	0.86	0.017	1.014	65.33	1.31	1.358	[BMIM][Cl]	BMIM	Cl	298	171.64	136.14	35.5	4	169.27
1.473	0.202	0.798	0.026	1.027	63.25	1.77	1.377	[BMIM][Cl]	BMIM	Cl	298	171.64	136.14	35.5	4	167.128
1.879	0.244	0.756	0.033	1.036	60.91	2.12	1.39	[BMIM][Cl]	BMIM	Cl	298	171.64	136.14	35.5	4	165.676
2.479	0.299	0.701	0.043	1.047	59.17	2.93	1.41	[BMIM][Cl]	BMIM	Cl	298	171.64	136.14	35.5	4	163.935
2.921	0.335	0.665	0.05	1.055	58.07	3.92	1.421	[BMIM][Cl]	BMIM	Cl	298	171.64	136.14	35.5	4	162.692
3.548	0.379	0.621	0.06	1.064	55.71	7.45	1.44	[BMIM][Cl]	BMIM	Cl	298	171.64	136.14	35.5	4	161.316
4.634	0.444	0.556	0.077	1.072	52.2	19.18	1.476	[BMIM][Cl]	BMIM	Cl	298	171.64	136.14	35.5	4	160.112
5.502	0.486	0.514	0.09	1.081	51.18	308.93	1.512	[BMIM][Cl]	BMIM	Cl	298	171.64	136.14	35.5	4	158.779
0	0	1	0	0.997	74.07	0.89	1.332	[BMIM][Br]	BMIM	Br	298	216.04	136.14	79.9	4	216.668
0.741	0.138	0.862	0.013	1.033	70.45	1.22	1.36	[BMIM][Br]	BMIM	Br	298	216.04	136.14	79.9	4	209.159
1.298	0.22	0.78	0.023	1.061	68.19	1.71	1.377	[BMIM][Br]	BMIM	Br	298	216.04	136.14	79.9	4	203.638
2.99	0.393	0.607	0.051	1.14	64.59	3.57	1.438	[BMIM][Br]	BMIM	Br	298	216.04	136.14	79.9	4	189.492
3.425	0.426	0.574	0.058	1.164	64.05	4.94	1.451	[BMIM][Br]	BMIM	Br	298	216.04	136.14	79.9	4	185.585
4.153	0.474	0.526	0.07	1.209	63.14	8.13	1.478	[BMIM][Br]	BMIM	Br	298	216.04	136.14	79.9	4	178.708
4.688	0.504	0.496	0.078	1.224	62.73	14.65	1.499	[BMIM][Br]	BMIM	Br	298	216.04	136.14	79.9	4	176.532
5.033	0.522	0.478	0.083	1.238	62.4	23.38	1.511	[BMIM][Br]	BMIM	Br	298	216.04	136.14	79.9	4	174.451
5.249	0.532	0.468	0.087	1.244	62.2	35.04	1.521	[BMIM][Br]	BMIM	Br	298	216.04	136.14	79.9	4	173.652
5.423	0.54	0.46	0.089	1.253	61.89	45.12	1.526	[BMIM][Br]	BMIM	Br	298	216.04	136.14	79.9	4	172.418
5.563	0.547	0.453	0.091	1.261	61.82	80.32	1.531	[BMIM][Br]	BMIM	Br	298	216.04	136.14	79.9	4	171.27
5.657	0.551	0.449	0.093	1.264	61.82	104.35	1.533	[BMIM][Br]	BMIM	Br	298	216.04	136.14	79.9	4	170.864
5.741	0.554	0.446	0.094	1.269	61.7	161.05	1.537	[BMIM][Br]	BMIM	Br	298	216.04	136.14	79.9	4	170.285
0	0	1	0	0.997	74.07	0.89	1.332	[EMIM][Br]	EMIM	Br	298	188.04	108.14	79.9	2	188.587
0.555	0.095	0.905	0.01	1.023	71.95	1.05	1.348	[EMIM][Br]	EMIM	Br	298	188.04	108.14	79.9	2	183.758
1.098	0.172	0.828	0.019	1.049	70.53	1.2	1.365	[EMIM][Br]	EMIM	Br	298	188.04	108.14	79.9	2	179.342
1.614	0.233	0.767	0.028	1.08	68.41	1.41	1.382	[EMIM][Br]	EMIM	Br	298	188.04	108.14	79.9	2	174.192
2.213	0.294	0.706	0.038	1.105	67.1	3.2	1.399	[EMIM][Br]	EMIM	Br	298	188.04	108.14	79.9	2	170.187
2.985	0.36	0.64	0.051	1.15	66.15	5.01	1.421	[EMIM][Br]	EMIM	Br	298	188.04	108.14	79.9	2	163.57
3.709	0.412	0.588	0.063	1.183	65.65	8.65	1.444	[EMIM][Br]	EMIM	Br	298	188.04	108.14	79.9	2	158.938
4.712	0.471	0.529	0.078	1.238	63.88	12.43	1.476	[EMIM][Br]	EMIM	Br	298	188.04	108.14	79.9	2	151.841
5.287	0.499	0.501	0.087	1.262	62.91	15.97	1.493	[EMIM][Br]	EMIM	Br	298	188.04	108.14	79.9	2	148.954
6.001	0.531	0.469	0.098	1.299	62.06	29.62	1.517	[EMIM][Br]	EMIM	Br	298	188.04	108.14	79.9	2	144.735
6.469	0.55	0.45	0.105	1.314	61.74	55.39	1.534	[EMIM][Br]	EMIM	Br	298	188.04	108.14	79.9	2	143.159
6.795	0.562	0.438	0.109	1.329	61.34	98.7	1.544	[EMIM][Br]	EMIM	Br	298	188.04	108.14	86.8	2	141.532
0	0	1	0	0.997	74.07	0.89	NA	[EMIM][BF4]	EMIM	BF4	298	194.94	108.14	86.8	2	195.507
0.152	0.029	0.971	0.003	1.002	63.5	0.95	NA	[EMIM][BF4]	EMIM	BF4	298	194.94	108.14	86.8	2	194.629
0.203	0.038	0.962	0.004	1.001	60.45	0.97	NA	[EMIM][BF4]	EMIM	BF4	298	194.94	108.14	86.8	2	194.706
0.324	0.06	0.94	0.006	1.008	57.41	1.02	NA	[EMIM][BF4]	EMIM	BF4	298	194.94	108.14	86.8	2	193.47
0.54	0.096	0.904	0.01	1.015	53.34	1.11	NA	[EMIM][BF4]	EMIM	BF4	298	194.94	108.14	86.8	2	192.116
0.932	0.154	0.846	0.017	1.027	49.39	1.27	NA	[EMIM][BF4]	EMIM	BF4	298	194.94	108.14	86.8	2	189.778
1.268	0.199	0.801	0.022	1.039	48.66	1.46	NA	[EMIM][BF4]	EMIM	BF4	298	194.94	108.14	86.8	2	187.695
1.452	0.221	0.779	0.026	1.045	47.9	1.58	NA	[EMIM][BF4]	EMIM	BF4	298	194.94	108.14	86.8	2	186.635
2.122	0.293	0.707	0.037	1.067	47.48	2.17	NA	[EMIM][BF4]	EMIM	BF4	298	194.94	108.14	86.8	2	182.733
2.531	0.331	0.669	0.044	1.08	47	2.69	NA	[EMIM][BF4]	EMIM	BF4	298	194.94	108.14	86.8	2	180.45
3.108	0.378	0.622	0.053	1.1	46.42	3.7	NA	[EMIM][BF4]	EMIM	BF4	298	194.94	108.14	86.8	2	177.283
3.69	0.419	0.581	0.062	1.12	46.48	5.54	NA	[EMIM][BF4]	EMIM	BF4	298	194.94	108.14	86.8	2	174.131
4.319	0.458	0.542	0.072	1.139	46.33	10.51	NA	[EMIM][BF4]	EMIM	BF4	298	194.94	108.14	86.8	2	171.165
4.67	0.477	0.523	0.078	1.154	46.12	18.35	NA	[EMIM][BF4]	EMIM	BF4	298	194.94	108.14	86.8	2	168.867
4.842	0.486	0.514	0.08	1.16	46.53	27.77	NA	[EMIM][BF4]	EMIM	BF4	298	194.94	108.14	86.8	2	168.052
5.181	0.503	0.497	0.086	1.171	45.74	153.78	NA	[EMIM][BF4]	EMIM	BF4	298	194.94	108.14	86.8	2	166.459
44.48	0.898	0.102	0.445	1.025	63.98	NA	NA	[C2][Br]	C2amm	Br	298	198.101	118.201	79.9	2	193.269
25.01	0.832	0.168	0.311	1.012	65.23	NA	NA	[C2][Br]	C2amm	Br	298	198.101	118.201	79.9	2	195.713
10.14	0.668	0.332	0.155	1.003	66.97	NA	NA	[C2][Br]	C2amm	Br	298	198.101	118.201	79.9	2	197.587
0	0	1	0	0.997	71.85	NA	NA	[C2][Br]	C2amm	Br	298	198.101	118.201	79.9	2	198.617
45.31	0.903	0.097	0.45	1.013	49	NA	NA	[C2][BF4]	C2amm	BF4	298	205.001	118.201	86.8	2	202.43
24.87	0.836	0.164	0.31	1.006	53.07	NA	NA	[C2][BF4]	C2amm	BF4	298	205.001	118.201	86.8	2	203.758
10.08	0.675	0.325	0.154	1.003	61.79	NA	NA	[C2][BF4]	C2amm	BF4	298	205.001	118.201	86.8	2	204.388
30.11	0.888	0.112	0.352	1.029	45.3	NA	NA	[C2][PF6]	C2amm	PF6	298	263.161	118.201	144.96	2	255.67
14.55	0.793	0.207	0.208	1.015	56.3	NA	NA	[C2][PF6]	C2amm	PF6	298	263.161	118.201	144.96	2	259.221
10.06	0.726	0.274	0.154	1.008	61.8	NA	NA	[C2][PF6]	C2amm	PF6	298	263.161	118.201	144.96	2	261.176
44.87	0.886	0.114	0.448	1.013	48.23	NA	NA	C2N(CN)2	C2amm	N(CN)2	298	172.231	118.201	54.03	2	170.054
25.27	0.814	0.186	0.313	1.008	56.8	NA	NA	C2N(CN)2	C2amm	N(CN)2	298	172.231	118.201	54.03	2	170.881
10.01	0.634	0.366	0.153	1.002	66.9	NA	NA	C2N(CN)2	C2amm	N(CN)2	298	172.231	118.201	54.03	2	171.956
51.01	0.916	0.084	0.479	1.019	47.72	NA	NA	C3Br	C3amm	Br	298	212.101	132.201	79.9	3	208.146
25.13	0.842	0.158	0.312	1.008	48.3	NA	NA	C3Br	C3amm	Br	298	212.101	132.201	79.9	3	210.334
11.58	0.711	0.289	0.173	1.008	51.99	NA	NA	C3Br	C3amm	Br	298	212.101	132.201	79.9	3	210.439
44.98	0.911	0.089	0.448	1.01	34.59	NA	NA	C4Br	C4amm	Br	298	226.101	146.201	79.9	4	223.885
24.94	0.85	0.15	0.31	1.003	40.01	NA	NA	C4Br	C4amm	Br	298	226.101	146.201	79.9	4	225.38
9.91	0.692	0.308	0.152	0.999	46.72	NA	NA	C4Br	C4amm	Br	298	226.101	146.201	79.9	4	226.282
45.14	0.919	0.081	0.449	0.963	35.35	NA	NA	C6Br	C6amm	Br	298	250.101	170.201	79.9	6	259.764
25.05	0.863	0.137	0.311	0.979	39.24	NA	NA	C6Br	C6amm	Br	298	250.101	170.201	79.9	6	255.596
10.4	0.723	0.277	0.158	0.985	48.07	NA	NA	C6Br	C6amm	Br	298	250.101	170.201	79.9	6	253.858
5.2715969989	1	0	1	1.2296	NA	NA	NA	[emim][EtSO4]	EMIM	[EtSO4]	298	233.25	108.14	125.11	2	189.6958360442
0	0.996	0.004	0.9497	1.229	NA	NA	NA	[emim][EtSO4]	EMIM	[EtSO4]	298	233.25	108.14	125.11	2	189.788445891
39.213	0.992	0.008	0.9017	1.2279	NA	NA	NA	[emim][EtSO4]	EMIM	[EtSO4]	298	233.25	108.14	125.11	2	189.9584656731
24.319	0.987	0.013	0.8505	1.2269	NA	NA	NA	[emim][EtSO4]	EMIM	[EtSO4]	298	233.25	108.14	125.11	2	190.113293667
17.142	0.981	0.019	0.8004	1.2262	NA	NA	NA	[emim][EtSO4]	EMIM	[EtSO4]	298	233.25	108.14	125.11	2	190.2218235198
12.79	0.975	0.025	0.7495	1.2247	NA	NA	NA	[emim][EtSO4]	EMIM	[EtSO4]	298	233.25	108.14	125.11	2	190.4548052584
9.979	0.968	0.032	0.7001	1.2231	NA	NA	NA	[emim][EtSO4]	EMIM	[EtSO4]	298	233.25	108.14	125.11	2	190.7039489821
7.925	0.96	0.04	0.6496	1.2218	NA	NA	NA	[emim][EtSO4]	EMIM	[EtSO4]	298	233.25	108.14	125.11	2	190.906858733
6.447	0.951	0.049	0.6013	1.2201	NA	NA	NA	[emim][EtSO4]	EMIM	[EtSO4]	298	233.25	108.14	125.11	2	191.172854684
5.214	0.94	0.06	0.5495	1.218	NA	NA	NA	[emim][EtSO4]	EMIM	[EtSO4]	298	233.25	108.14	125.11	2	191.5024630542
4.285	0.929	0.071	0.5006	1.2154	NA	NA	NA	[emim][EtSO4]	EMIM	[EtSO4]	298	233.25	108.14	125.11	2	191.9121276946
3.505	0.914	0.086	0.4505	1.2123	NA	NA	NA	[emim][EtSO4]	EMIM	[EtSO4]	298	233.25	108.14	125.11	2	192.4028705766
2.85	0.896	0.104	0.4	1.2087	NA	NA	NA	[emim][EtSO4]	EMIM	[EtSO4]	298	233.25	108.14	125.11	2	192.975924547
2.298	0.874	0.126	0.3496	1.2038	NA	NA	NA	[emim][EtSO4]	EMIM	[EtSO4]	298	233.25	108.14	125.11	2	193.7614221632
1.833	0.847	0.153	0.3001	1.1983	NA	NA	NA	[emim][EtSO4]	EMIM	[EtSO4]	298	233.25	108.14	125.11	2	194.6507552366
1.423	0.812	0.188	0.2498	1.19	NA	NA	NA	[emim][EtSO4]	EMIM	[EtSO4]	298	233.25	108.14	125.11	2	196.0084033613
1.069	0.764	0.236	0.2	1.1789	NA	NA	NA	[emim][EtSO4]	EMIM	[EtSO4]	298	233.25	108.14	125.11	2	197.8539316312
0.755	0.696	0.304	0.1501	1.1634	NA	NA	NA	[emim][EtSO4]	EMIM	[EtSO4]	298	233.25	108.14	125.11	2	200.4899432697
0.475	0.59	0.41	0.1	1.1366	NA	NA	NA	[emim][EtSO4]	EMIM	[EtSO4]	298	233.25	108.14	125.11	2	205.2173147985
0.273	0.453	0.547	0.06	1.0964	NA	NA	NA	[emim][EtSO4]	EMIM	[EtSO4]	298	233.25	108.14	125.11	2	212.7417001095
5.3290460879	1	0	1	1.243	NA	NA	NA	[emim][EtSO4]	EMIM	[EtSO4]	278	233.25	108.14	125.11	2	187.6508447305
80.712	0.996	0.004	0.9497	1.2426	NA	NA	NA	[emim][EtSO4]	EMIM	[EtSO4]	278	233.25	108.14	125.11	2	187.7112506036
39.213	0.992	0.008	0.9017	1.2416	NA	NA	NA	[emim][EtSO4]	EMIM	[EtSO4]	278	233.25	108.14	125.11	2	187.862435567
24.319	0.987	0.013	0.8505	1.2402	NA	NA	NA	[emim][EtSO4]	EMIM	[EtSO4]	278	233.25	108.14	125.11	2	188.0745041122
17.142	0.981	0.019	0.8004	1.2392	NA	NA	NA	[emim][EtSO4]	EMIM	[EtSO4]	278	233.25	108.14	125.11	2	188.2262750161
12.79	0.975	0.025	0.7495	1.2383	NA	NA	NA	[emim][EtSO4]	EMIM	[EtSO4]	278	233.25	108.14	125.11	2	188.363078414
9.979	0.968	0.032	0.7001	1.2367	NA	NA	NA	[emim][EtSO4]	EMIM	[EtSO4]	278	233.25	108.14	125.11	2	188.6067760977
7.925	0.96	0.04	0.6496	1.2356	NA	NA	NA	[emim][EtSO4]	EMIM	[EtSO4]	278	233.25	108.14	125.11	2	188.7746843639
6.447	0.951	0.049	0.6013	1.2334	NA	NA	NA	[emim][EtSO4]	EMIM	[EtSO4]	278	233.25	108.14	125.11	2	189.1113993838
5.214	0.94	0.06	0.5495	1.2311	NA	NA	NA	[emim][EtSO4]	EMIM	[EtSO4]	278	233.25	108.14	125.11	2	189.4647063602
4.285	0.929	0.071	0.5006	1.2287	NA	NA	NA	[emim][EtSO4]	EMIM	[EtSO4]	278	233.25	108.14	125.11	2	189.8347847318
3.505	0.914	0.086	0.4505	1.2258	NA	NA	NA	[emim][EtSO4]	EMIM	[EtSO4]	278	233.25	108.14	125.11	2	190.283896231
2.85	0.896	0.104	0.4	1.2221	NA	NA	NA	[emim][EtSO4]	EMIM	[EtSO4]	278	233.25	108.14	125.11	2	190.8599950904
2.298	0.874	0.126	0.3496	1.2172	NA	NA	NA	[emim][EtSO4]	EMIM	[EtSO4]	278	233.25	108.14	125.11	2	191.6283273086
1.833	0.847	0.153	0.3001	1.2115	NA	NA	NA	[emim][EtSO4]	EMIM	[EtSO4]	278	233.25	108.14	125.11	2	192.5299215848
1.423	0.812	0.188	0.2498	1.2032	NA	NA	NA	[emim][EtSO4]	EMIM	[EtSO4]	278	233.25	108.14	125.11	2	193.8580452128
1.069	0.764	0.236	0.2	1.1924	NA	NA	NA	[emim][EtSO4]	EMIM	[EtSO4]	278	233.25	108.14	125.11	2	195.6138879571
0.755	0.696	0.304	0.1501	1.1764	NA	NA	NA	[emim][EtSO4]	EMIM	[EtSO4]	278	233.25	108.14	125.11	2	198.2743964638
0.475	0.59	0.41	0.1	1.1492	NA	NA	NA	[emim][EtSO4]	EMIM	[EtSO4]	278	233.25	108.14	125.11	2	202.9672815872
0.273	0.453	0.547	0.06	1.1072	NA	NA	NA	[emim][EtSO4]	EMIM	[EtSO4]	278	233.25	108.14	125.11	2	210.6665462428
5.2998928189	1	0	1	1.2362	NA	NA	NA	[emim][EtSO4]	EMIM	[EtSO4]	288	233.25	108.14	125.11	2	188.6830609934
80.712	0.996	0.004	0.9497	1.2355	NA	NA	NA	[emim][EtSO4]	EMIM	[EtSO4]	288	233.25	108.14	125.11	2	188.7899635775
39.213	0.992	0.008	0.9017	1.2347	NA	NA	NA	[emim][EtSO4]	EMIM	[EtSO4]	288	233.25	108.14	125.11	2	188.9122863854
24.319	0.987	0.013	0.8505	1.2335	NA	NA	NA	[emim][EtSO4]	EMIM	[EtSO4]	288	233.25	108.14	125.11	2	189.0960680989
17.142	0.981	0.019	0.8004	1.2327	NA	NA	NA	[emim][EtSO4]	EMIM	[EtSO4]	288	233.25	108.14	125.11	2	189.2187880263
12.79	0.975	0.025	0.7495	1.2311	NA	NA	NA	[emim][EtSO4]	EMIM	[EtSO4]	288	233.25	108.14	125.11	2	189.4647063602
9.979	0.968	0.032	0.7001	1.2298	NA	NA	NA	[emim][EtSO4]	EMIM	[EtSO4]	288	233.25	108.14	125.11	2	189.6649861766
7.925	0.96	0.04	0.6496	1.2285	NA	NA	NA	[emim][EtSO4]	EMIM	[EtSO4]	288	233.25	108.14	125.11	2	189.8656898657
6.447	0.951	0.049	0.6013	1.2266	NA	NA	NA	[emim][EtSO4]	EMIM	[EtSO4]	288	233.25	108.14	125.11	2	190.159791293
5.214	0.94	0.06	0.5495	1.2244	NA	NA	NA	[emim][EtSO4]	EMIM	[EtSO4]	288	233.25	108.14	125.11	2	190.5014701078
4.285	0.929	0.071	0.5006	1.222	NA	NA	NA	[emim][EtSO4]	EMIM	[EtSO4]	288	233.25	108.14	125.11	2	190.875613748
3.505	0.914	0.086	0.4505	1.2191	NA	NA	NA	[emim][EtSO4]	EMIM	[EtSO4]	288	233.25	108.14	125.11	2	191.3296694283
2.85	0.896	0.104	0.4	1.2153	NA	NA	NA	[emim][EtSO4]	EMIM	[EtSO4]	288	233.25	108.14	125.11	2	191.9279190323
2.298	0.874	0.126	0.3496	1.2107	NA	NA	NA	[emim][EtSO4]	EMIM	[EtSO4]	288	233.25	108.14	125.11	2	192.6571404972
1.833	0.847	0.153	0.3001	1.2047	NA	NA	NA	[emim][EtSO4]	EMIM	[EtSO4]	288	233.25	108.14	125.11	2	193.6166680501
1.423	0.812	0.188	0.2498	1.1968	NA	NA	NA	[emim][EtSO4]	EMIM	[EtSO4]	288	233.25	108.14	125.11	2	194.8947192513
1.069	0.764	0.236	0.2	1.1857	NA	NA	NA	[emim][EtSO4]	EMIM	[EtSO4]	288	233.25	108.14	125.11	2	196.7192375812
0.755	0.696	0.304	0.1501	1.1699	NA	NA	NA	[emim][EtSO4]	EMIM	[EtSO4]	288	233.25	108.14	125.11	2	199.376015044
0.475	0.59	0.41	0.1	1.1429	NA	NA	NA	[emim][EtSO4]	EMIM	[EtSO4]	288	233.25	108.14	125.11	2	204.0860967714
0.273	0.453	0.547	0.06	1.1018	NA	NA	NA	[emim][EtSO4]	EMIM	[EtSO4]	288	233.25	108.14	125.11	2	211.6990379379
5.243301179	1	0	1	1.223	NA	NA	NA	[emim][EtSO4]	EMIM	[EtSO4]	288	233.25	108.14	125.11	2	190.7195421096
80.712	0.996	0.004	0.9497	1.2226	NA	NA	NA	[emim][EtSO4]	EMIM	[EtSO4]	308	233.25	108.14	125.11	2	190.7819401276
39.213	0.992	0.008	0.9017	1.2216	NA	NA	NA	[emim][EtSO4]	EMIM	[EtSO4]	308	233.25	108.14	125.11	2	190.9381139489
24.319	0.987	0.013	0.8505	1.2205	NA	NA	NA	[emim][EtSO4]	EMIM	[EtSO4]	308	233.25	108.14	125.11	2	191.1102007374
17.142	0.981	0.019	0.8004	1.2195	NA	NA	NA	[emim][EtSO4]	EMIM	[EtSO4]	308	233.25	108.14	125.11	2	191.2669126691
12.79	0.975	0.025	0.7495	1.2183	NA	NA	NA	[emim][EtSO4]	EMIM	[EtSO4]	308	233.25	108.14	125.11	2	191.4553065747
9.979	0.968	0.032	0.7001	1.2166	NA	NA	NA	[emim][EtSO4]	EMIM	[EtSO4]	308	233.25	108.14	125.11	2	191.7228341279
7.925	0.96	0.04	0.6496	1.2153	NA	NA	NA	[emim][EtSO4]	EMIM	[EtSO4]	308	233.25	108.14	125.11	2	191.9279190323
6.447	0.951	0.049	0.6013	1.2134	NA	NA	NA	[emim][EtSO4]	EMIM	[EtSO4]	308	233.25	108.14	125.11	2	192.2284489863
5.214	0.94	0.06	0.5495	1.2112	NA	NA	NA	[emim][EtSO4]	EMIM	[EtSO4]	308	233.25	108.14	125.11	2	192.5776089828
4.285	0.929	0.071	0.5006	1.2088	NA	NA	NA	[emim][EtSO4]	EMIM	[EtSO4]	308	233.25	108.14	125.11	2	192.9599602912
3.505	0.914	0.086	0.4505	1.2058	NA	NA	NA	[emim][EtSO4]	EMIM	[EtSO4]	308	233.25	108.14	125.11	2	193.4400398076
2.85	0.896	0.104	0.4	1.202	NA	NA	NA	[emim][EtSO4]	EMIM	[EtSO4]	308	233.25	108.14	125.11	2	194.0515806988
2.298	0.874	0.126	0.3496	1.1974	NA	NA	NA	[emim][EtSO4]	EMIM	[EtSO4]	308	233.25	108.14	125.11	2	194.7970602973
1.833	0.847	0.153	0.3001	1.1915	NA	NA	NA	[emim][EtSO4]	EMIM	[EtSO4]	308	233.25	108.14	125.11	2	195.7616449853
1.423	0.812	0.188	0.2498	1.1833	NA	NA	NA	[emim][EtSO4]	EMIM	[EtSO4]	308	233.25	108.14	125.11	2	197.1182286825
1.069	0.764	0.236	0.2	1.1724	NA	NA	NA	[emim][EtSO4]	EMIM	[EtSO4]	308	233.25	108.14	125.11	2	198.9508700102
0.755	0.696	0.304	0.1501	1.1568	NA	NA	NA	[emim][EtSO4]	EMIM	[EtSO4]	308	233.25	108.14	125.11	2	201.6338174274
0.475	0.59	0.41	0.1	1.1303	NA	NA	NA	[emim][EtSO4]	EMIM	[EtSO4]	308	233.25	108.14	125.11	2	206.3611430594
0.273	0.453	0.547	0.06	1.0908	NA	NA	NA	[emim][EtSO4]	EMIM	[EtSO4]	308	233.25	108.14	125.11	2	213.8338833883
5.21414791	1	0	1	1.2162	NA	NA	NA	[emim][EtSO4]	EMIM	[EtSO4]	318	233.25	108.14	125.11	2	191.7858904785
80.712	0.996	0.004	0.9497	1.2162	NA	NA	NA	[emim][EtSO4]	EMIM	[EtSO4]	318	233.25	108.14	125.11	2	191.7858904785
39.213	0.992	0.008	0.9017	1.2151	NA	NA	NA	[emim][EtSO4]	EMIM	[EtSO4]	318	233.25	108.14	125.11	2	191.9595095054
24.319	0.987	0.013	0.8505	1.2139	NA	NA	NA	[emim][EtSO4]	EMIM	[EtSO4]	318	233.25	108.14	125.11	2	192.1492709449
17.142	0.981	0.019	0.8004	1.213	NA	NA	NA	[emim][EtSO4]	EMIM	[EtSO4]	318	233.25	108.14	125.11	2	192.2918384171
12.79	0.975	0.025	0.7495	1.2117	NA	NA	NA	[emim][EtSO4]	EMIM	[EtSO4]	318	233.25	108.14	125.11	2	192.4981431047
9.979	0.968	0.032	0.7001	1.2101	NA	NA	NA	[emim][EtSO4]	EMIM	[EtSO4]	318	233.25	108.14	125.11	2	192.752665069
7.925	0.96	0.04	0.6496	1.2087	NA	NA	NA	[emim][EtSO4]	EMIM	[EtSO4]	318	233.25	108.14	125.11	2	192.975924547
6.447	0.951	0.049	0.6013	1.2068	NA	NA	NA	[emim][EtSO4]	EMIM	[EtSO4]	318	233.25	108.14	125.11	2	193.2797480941
5.214	0.94	0.06	0.5495	1.2046	NA	NA	NA	[emim][EtSO4]	EMIM	[EtSO4]	318	233.25	108.14	125.11	2	193.6327411589
4.285	0.929	0.071	0.5006	1.2022	NA	NA	NA	[emim][EtSO4]	EMIM	[EtSO4]	318	233.25	108.14	125.11	2	194.0192979538
3.505	0.914	0.086	0.4505	1.1994	NA	NA	NA	[emim][EtSO4]	EMIM	[EtSO4]	318	233.25	108.14	125.11	2	194.4722361181
2.85	0.896	0.104	0.4	1.1956	NA	NA	NA	[emim][EtSO4]	EMIM	[EtSO4]	318	233.25	108.14	125.11	2	195.0903312145
2.298	0.874	0.126	0.3496	1.1908	NA	NA	NA	[emim][EtSO4]	EMIM	[EtSO4]	318	233.25	108.14	125.11	2	195.8767215317
1.833	0.847	0.153	0.3001	1.1847	NA	NA	NA	[emim][EtSO4]	EMIM	[EtSO4]	318	233.25	108.14	125.11	2	196.8852874145
1.423	0.812	0.188	0.2498	1.1766	NA	NA	NA	[emim][EtSO4]	EMIM	[EtSO4]	318	233.25	108.14	125.11	2	198.2406935237
1.069	0.764	0.236	0.2	1.1656	NA	NA	NA	[emim][EtSO4]	EMIM	[EtSO4]	318	233.25	108.14	125.11	2	200.1115305422
0.755	0.696	0.304	0.1501	1.15	NA	NA	NA	[emim][EtSO4]	EMIM	[EtSO4]	318	233.25	108.14	125.11	2	202.8260869565
0.475	0.59	0.41	0.1	1.1244	NA	NA	NA	[emim][EtSO4]	EMIM	[EtSO4]	318	233.25	108.14	125.11	2	207.4439701174
5.1871382637	1	0	1	1.2099	NA	NA	NA	[emim][EtSO4]	EMIM	[EtSO4]	328	233.25	108.14	125.11	2	192.7845276469
80.712	0.996	0.004	0.9497	1.2098	NA	NA	NA	[emim][EtSO4]	EMIM	[EtSO4]	328	233.25	108.14	125.11	2	192.8004628864
39.213	0.992	0.008	0.9017	1.2086	NA	NA	NA	[emim][EtSO4]	EMIM	[EtSO4]	328	233.25	108.14	125.11	2	192.9918914446
24.319	0.987	0.013	0.8505	1.2075	NA	NA	NA	[emim][EtSO4]	EMIM	[EtSO4]	328	233.25	108.14	125.11	2	193.1677018634
17.142	0.981	0.019	0.8004	1.2066	NA	NA	NA	[emim][EtSO4]	EMIM	[EtSO4]	328	233.25	108.14	125.11	2	193.3117851815
12.79	0.975	0.025	0.7495	1.2053	NA	NA	NA	[emim][EtSO4]	EMIM	[EtSO4]	328	233.25	108.14	125.11	2	193.5202854061
9.979	0.968	0.032	0.7001	1.2038	NA	NA	NA	[emim][EtSO4]	EMIM	[EtSO4]	328	233.25	108.14	125.11	2	193.7614221632
7.925	0.96	0.04	0.6496	1.2024	NA	NA	NA	[emim][EtSO4]	EMIM	[EtSO4]	328	233.25	108.14	125.11	2	193.9870259481
6.447	0.951	0.049	0.6013	1.2003	NA	NA	NA	[emim][EtSO4]	EMIM	[EtSO4]	328	233.25	108.14	125.11	2	194.3264183954
5.214	0.94	0.06	0.5495	1.1986	NA	NA	NA	[emim][EtSO4]	EMIM	[EtSO4]	328	233.25	108.14	125.11	2	194.6020357083
4.285	0.929	0.071	0.5006	1.1962	NA	NA	NA	[emim][EtSO4]	EMIM	[EtSO4]	328	233.25	108.14	125.11	2	194.9924761746
3.505	0.914	0.086	0.4505	1.193	NA	NA	NA	[emim][EtSO4]	EMIM	[EtSO4]	328	233.25	108.14	125.11	2	195.5155071249
2.85	0.896	0.104	0.4	1.1892	NA	NA	NA	[emim][EtSO4]	EMIM	[EtSO4]	328	233.25	108.14	125.11	2	196.1402623613
2.298	0.874	0.126	0.3496	1.1844	NA	NA	NA	[emim][EtSO4]	EMIM	[EtSO4]	328	233.25	108.14	125.11	2	196.9351570415
1.833	0.847	0.153	0.3001	1.1782	NA	NA	NA	[emim][EtSO4]	EMIM	[EtSO4]	328	233.25	108.14	125.11	2	197.9714819216
1.423	0.812	0.188	0.2498	1.17	NA	NA	NA	[emim][EtSO4]	EMIM	[EtSO4]	328	233.25	108.14	125.11	2	199.358974359
1.069	0.764	0.236	0.2	1.1591	NA	NA	NA	[emim][EtSO4]	EMIM	[EtSO4]	328	233.25	108.14	125.11	2	201.233715814
0.755	0.696	0.304	0.1501	1.1439	NA	NA	NA	[emim][EtSO4]	EMIM	[EtSO4]	328	233.25	108.14	125.11	2	203.9076842381
0.475	0.59	0.41	0.1	1.1178	NA	NA	NA	[emim][EtSO4]	EMIM	[EtSO4]	328	233.25	108.14	125.11	2	208.6688137413
5.1605573419	1	0	1	1.2037	NA	NA	NA	[emim][EtSO4]	EMIM	[EtSO4]	338	233.25	108.14	125.11	2	193.7775193154
80.712	0.996	0.004	0.9497	1.2036	NA	NA	NA	[emim][EtSO4]	EMIM	[EtSO4]	338	233.25	108.14	125.11	2	193.7936191426
39.213	0.992	0.008	0.9017	1.2025	NA	NA	NA	[emim][EtSO4]	EMIM	[EtSO4]	338	233.25	108.14	125.11	2	193.9708939709
24.319	0.987	0.013	0.8505	1.2012	NA	NA	NA	[emim][EtSO4]	EMIM	[EtSO4]	338	233.25	108.14	125.11	2	194.1808191808
17.142	0.981	0.019	0.8004	1.2001	NA	NA	NA	[emim][EtSO4]	EMIM	[EtSO4]	338	233.25	108.14	125.11	2	194.358803433
12.79	0.975	0.025	0.7495	1.1987	NA	NA	NA	[emim][EtSO4]	EMIM	[EtSO4]	338	233.25	108.14	125.11	2	194.5858012847
9.979	0.968	0.032	0.7001	1.198	NA	NA	NA	[emim][EtSO4]	EMIM	[EtSO4]	338	233.25	108.14	125.11	2	194.6994991653
7.925	0.96	0.04	0.6496	1.1961	NA	NA	NA	[emim][EtSO4]	EMIM	[EtSO4]	338	233.25	108.14	125.11	2	195.0087785302
6.447	0.951	0.049	0.6013	1.1943	NA	NA	NA	[emim][EtSO4]	EMIM	[EtSO4]	338	233.25	108.14	125.11	2	195.3026877669
5.214	0.94	0.06	0.5495	1.1922	NA	NA	NA	[emim][EtSO4]	EMIM	[EtSO4]	338	233.25	108.14	125.11	2	195.6467035732
4.285	0.929	0.071	0.5006	1.1899	NA	NA	NA	[emim][EtSO4]	EMIM	[EtSO4]	338	233.25	108.14	125.11	2	196.02487604
3.505	0.914	0.086	0.4505	1.1868	NA	NA	NA	[emim][EtSO4]	EMIM	[EtSO4]	338	233.25	108.14	125.11	2	196.5369059656
2.85	0.896	0.104	0.4	1.183	NA	NA	NA	[emim][EtSO4]	EMIM	[EtSO4]	338	233.25	108.14	125.11	2	197.168216399
2.298	0.874	0.126	0.3496	1.178	NA	NA	NA	[emim][EtSO4]	EMIM	[EtSO4]	338	233.25	108.14	125.11	2	198.0050933786
1.833	0.847	0.153	0.3001	1.1718	NA	NA	NA	[emim][EtSO4]	EMIM	[EtSO4]	338	233.25	108.14	125.11	2	199.0527393753
1.423	0.812	0.188	0.2498	1.1638	NA	NA	NA	[emim][EtSO4]	EMIM	[EtSO4]	338	233.25	108.14	125.11	2	200.421034542
1.069	0.764	0.236	0.2	1.1531	NA	NA	NA	[emim][EtSO4]	EMIM	[EtSO4]	338	233.25	108.14	125.11	2	202.280808256
0.755	0.696	0.304	0.1501	1.1378	NA	NA	NA	[emim][EtSO4]	EMIM	[EtSO4]	338	233.25	108.14	125.11	2	205.0008788891
0.475	0.59	0.41	0.1	1.1124	NA	NA	NA	[emim][EtSO4]	EMIM	[EtSO4]	338	233.25	108.14	125.11	2	209.6817691478
0.152	0.033	0.967	0.003	1.0012	63.5	0.9523	NA	[BMIM][BF4]	BMIM	BF4	298	222.94	136.14	86.8	4	222.6727926488
0.203	0.043	0.957	0.004	1.0016	60.45	0.9694	NA	[BMIM][BF4]	BMIM	BF4	298	222.94	136.14	86.8	4	222.5838658147
0.324	0.068	0.932	0.006	1.0076	57.41	1.0171	NA	[BMIM][BF4]	BMIM	BF4	298	222.94	136.14	86.8	4	221.2584358873
0.54	0.108	0.892	0.01	1.0147	53.34	1.1053	NA	[BMIM][BF4]	BMIM	BF4	298	222.94	136.14	86.8	4	219.7102591899
0.932	0.172	0.828	0.017	1.0272	49.39	1.2708	NA	[BMIM][BF4]	BMIM	BF4	298	222.94	136.14	86.8	4	217.0366043614
1.268	0.221	0.779	0.022	1.0386	48.66	1.4563	NA	[BMIM][BF4]	BMIM	BF4	298	222.94	136.14	86.8	4	214.654342384
1.452	0.245	0.755	0.026	1.0445	47.9	1.578	NA	[BMIM][BF4]	BMIM	BF4	298	222.94	136.14	86.8	4	213.4418382001
2.122	0.322	0.678	0.037	1.0668	47.48	2.1747	NA	[BMIM][BF4]	BMIM	BF4	298	222.94	136.14	86.8	4	208.9801274841
2.531	0.361	0.639	0.044	1.0803	47	2.6878	NA	[BMIM][BF4]	BMIM	BF4	298	222.94	136.14	86.8	4	206.3686013145
3.108	0.41	0.59	0.053	1.0996	46.42	3.6955	NA	[BMIM][BF4]	BMIM	BF4	298	222.94	136.14	86.8	4	202.7464532557
3.69	0.452	0.548	0.062	1.1195	46.48	5.5375	NA	[BMIM][BF4]	BMIM	BF4	298	222.94	136.14	86.8	4	199.1424743189
4.319	0.491	0.509	0.072	1.1389	46.33	10.5124	NA	[BMIM][BF4]	BMIM	BF4	298	222.94	136.14	86.8	4	195.7502853631
4.67	0.511	0.489	0.078	1.1544	46.12	18.347	NA	[BMIM][BF4]	BMIM	BF4	298	222.94	136.14	86.8	4	193.121968122
4.842	0.52	0.48	0.08	1.16	46.53	27.7697	NA	[BMIM][BF4]	BMIM	BF4	298	222.94	136.14	86.8	4	192.1896551724
4.977	0.527	0.473	0.082	NA	37.0188	NA	NA	[BMIM][BF4]	BMIM	BF4	298	222.94	136.14	86.8	4	NA
5.066	0.531	0.469	0.084	NA	49.7931	NA	NA	[BMIM][BF4]	BMIM	BF4	298	222.94	136.14	86.8	4	NA
5.13	0.534	0.466	0.085	NA	78.1342	NA	NA	[BMIM][BF4]	BMIM	BF4	298	222.94	136.14	86.8	4	NA
0	0	1	0	0.997	74.07	0.8904	NA	[BMIM][BF4]	BMIM	BF4	298	222.94	136.14	86.8	4	223.6108324975
5.2529828653	1	0	1	1.1711	45.74	153.7804	NA	[BMIM][BF4]	BMIM	BF4	298	222.94	136.14	86.8	4	190.3680300572
#VALUE!	1	0	1	NA	53.04	NA	NA	[EMIM][BF4]	EMIM	BF4	298	194.94	108.14	86.8	2	NA
46.813	0.99	0.01	0.9015	NA	53.25	NA	NA	[EMIM][BF4]	EMIM	BF4	298	194.94	108.14	86.8	2	NA
15.627	0.971	0.029	0.7534	NA	53.51	NA	NA	[EMIM][BF4]	EMIM	BF4	298	194.94	108.14	86.8	2	NA
7.73	0.942	0.058	0.6018	NA	53.73	NA	NA	[EMIM][BF4]	EMIM	BF4	298	194.94	108.14	86.8	2	NA
5.269	0.918	0.082	0.5074	NA	53.88	NA	NA	[EMIM][BF4]	EMIM	BF4	298	194.94	108.14	86.8	2	NA
3.426	0.879	0.121	0.4011	NA	54.01	NA	NA	[EMIM][BF4]	EMIM	BF4	298	194.94	108.14	86.8	2	NA
2.083	0.815	0.185	0.2894	NA	54.15	NA	NA	[EMIM][BF4]	EMIM	BF4	298	194.94	108.14	86.8	2	NA
1.393	0.747	0.253	0.2141	NA	53.8	NA	NA	[EMIM][BF4]	EMIM	BF4	298	194.94	108.14	86.8	2	NA
0.845	0.642	0.358	0.1418	NA	54.43	NA	NA	[EMIM][BF4]	EMIM	BF4	298	194.94	108.14	86.8	2	NA
0.581	0.552	0.448	0.102	NA	55.24	NA	NA	[EMIM][BF4]	EMIM	BF4	298	194.94	108.14	86.8	2	NA
0.39	0.452	0.548	0.0709	NA	55.92	NA	NA	[EMIM][BF4]	EMIM	BF4	298	194.94	108.14	86.8	2	NA
0.26	0.355	0.645	0.0483	NA	57.31	NA	NA	[EMIM][BF4]	EMIM	BF4	298	194.94	108.14	86.8	2	NA
0.152	0.243	0.757	0.0288	NA	58.15	NA	NA	[EMIM][BF4]	EMIM	BF4	298	194.94	108.14	86.8	2	NA
0.068	0.127	0.873	0.0132	NA	61.91	NA	NA	[EMIM][BF4]	EMIM	BF4	298	194.94	108.14	86.8	2	NA
0.064	0.119	0.881	0.0123	NA	62.87	NA	NA	[EMIM][BF4]	EMIM	BF4	298	194.94	108.14	86.8	2	NA
0.04	0.078	0.922	0.0077	NA	65	NA	NA	[EMIM][BF4]	EMIM	BF4	298	194.94	108.14	86.8	2	NA
0.021	0.042	0.958	0.004	NA	67.38	NA	NA	[EMIM][BF4]	EMIM	BF4	298	194.94	108.14	86.8	2	NA
0	0	1	0	NA	71.35	NA	NA	[EMIM][BF4]	EMIM	BF4	298	194.94	108.14	86.8	2	NA
0	1	0	1	NA	45.33	NA	NA	[BMIM][BF4]	BMIM	BF4	298	222.94	136.14	86.8	4	NA
40.477	0.991	0.009	0.9005	NA	45.41	NA	NA	[BMIM][BF4]	BMIM	BF4	298	222.94	136.14	86.8	4	NA
17.924	0.98	0.02	0.8003	NA	45.52	NA	NA	[BMIM][BF4]	BMIM	BF4	298	222.94	136.14	86.8	4	NA
10.766	0.968	0.032	0.7065	NA	45.68	NA	NA	[BMIM][BF4]	BMIM	BF4	298	222.94	136.14	86.8	4	NA
7.701	0.955	0.045	0.6326	NA	45.81	NA	NA	[BMIM][BF4]	BMIM	BF4	298	222.94	136.14	86.8	4	NA
5.052	0.933	0.067	0.5304	NA	46.02	NA	NA	[BMIM][BF4]	BMIM	BF4	298	222.94	136.14	86.8	4	NA
3.066	0.895	0.105	0.4067	NA	46.32	NA	NA	[BMIM][BF4]	BMIM	BF4	298	222.94	136.14	86.8	4	NA
1.883	0.839	0.161	0.2963	NA	46.25	NA	NA	[BMIM][BF4]	BMIM	BF4	298	222.94	136.14	86.8	4	NA
1.209	0.77	0.23	0.2128	NA	45.62	NA	NA	[BMIM][BF4]	BMIM	BF4	298	222.94	136.14	86.8	4	NA
0.994	0.733	0.267	0.1818	NA	45.91	NA	NA	[BMIM][BF4]	BMIM	BF4	298	222.94	136.14	86.8	4	NA
0.974	0.729	0.271	0.1788	NA	46.06	NA	NA	[BMIM][BF4]	BMIM	BF4	298	222.94	136.14	86.8	4	NA
0.865	0.706	0.294	0.1621	NA	46.16	NA	NA	[BMIM][BF4]	BMIM	BF4	298	222.94	136.14	86.8	4	NA
0.722	0.667	0.333	0.139	NA	46.22	NA	NA	[BMIM][BF4]	BMIM	BF4	298	222.94	136.14	86.8	4	NA
0.542	0.6	0.4	0.1081	NA	46.23	NA	NA	[BMIM][BF4]	BMIM	BF4	298	222.94	136.14	86.8	4	NA
0.504	0.583	0.417	0.1013	NA	45.63	NA	NA	[BMIM][BF4]	BMIM	BF4	298	222.94	136.14	86.8	4	NA
0.496	0.579	0.421	0.0998	NA	46.19	NA	NA	[BMIM][BF4]	BMIM	BF4	298	222.94	136.14	86.8	4	NA
0.388	0.518	0.482	0.0799	NA	45.99	NA	NA	[BMIM][BF4]	BMIM	BF4	298	222.94	136.14	86.8	4	NA
0.336	0.482	0.518	0.0698	NA	46.14	NA	NA	[BMIM][BF4]	BMIM	BF4	298	222.94	136.14	86.8	4	NA
0.278	0.435	0.565	0.0586	NA	46.25	NA	NA	[BMIM][BF4]	BMIM	BF4	298	222.94	136.14	86.8	4	NA
0.234	0.394	0.606	0.0498	NA	46.27	NA	NA	[BMIM][BF4]	BMIM	BF4	298	222.94	136.14	86.8	4	NA
0.188	0.343	0.657	0.0404	NA	46.02	NA	NA	[BMIM][BF4]	BMIM	BF4	298	222.94	136.14	86.8	4	NA
0.091	0.202	0.798	0.02	NA	46.93	NA	NA	[BMIM][BF4]	BMIM	BF4	298	222.94	136.14	86.8	4	NA
0.042	0.105	0.895	0.0094	NA	50.63	NA	NA	[BMIM][BF4]	BMIM	BF4	298	222.94	136.14	86.8	4	NA
0.033	0.085	0.915	0.0074	NA	51.77	NA	NA	[BMIM][BF4]	BMIM	BF4	298	222.94	136.14	86.8	4	NA
0.026	0.067	0.933	0.0058	NA	54.34	NA	NA	[BMIM][BF4]	BMIM	BF4	298	222.94	136.14	86.8	4	NA
0.018	0.046	0.954	0.0039	NA	57.3	NA	NA	[BMIM][BF4]	BMIM	BF4	298	222.94	136.14	86.8	4	NA
0.004	0.012	0.988	0.001	NA	51.62	NA	NA	[BMIM][BF4]	BMIM	BF4	298	222.94	136.14	86.8	4	NA
0.001	0.004	0.996	0.0003	NA	61.5	NA	NA	[BMIM][BF4]	BMIM	BF4	298	222.94	136.14	86.8	4	NA
0	0.001	0.999	0.0001	NA	61.54	NA	NA	[BMIM][BF4]	BMIM	BF4	298	222.94	136.14	86.8	4	NA
0	0	1	0	NA	71.35	NA	NA	[BMIM][BF4]	BMIM	BF4	298	222.94	136.14	86.8	4	NA
0	1	0	1	NA	37.33	NA	NA	[HMIM][BF4]	HMIM	BF4	298	254.07	167.27	86.8	6	NA
35.399	0.992	0.008	0.9002	NA	37.33	NA	NA	[HMIM][BF4]	HMIM	BF4	298	254.07	167.27	86.8	6	NA
15.997	0.983	0.017	0.803	NA	37.35	NA	NA	[HMIM][BF4]	HMIM	BF4	298	254.07	167.27	86.8	6	NA
9.411	0.971	0.029	0.7057	NA	37.4	NA	NA	[HMIM][BF4]	HMIM	BF4	298	254.07	167.27	86.8	6	NA
6.039	0.956	0.044	0.6061	NA	37.52	NA	NA	[HMIM][BF4]	HMIM	BF4	298	254.07	167.27	86.8	6	NA
4.017	0.935	0.065	0.5058	NA	37.65	NA	NA	[HMIM][BF4]	HMIM	BF4	298	254.07	167.27	86.8	6	NA
2.681	0.906	0.094	0.4059	NA	37.79	NA	NA	[HMIM][BF4]	HMIM	BF4	298	254.07	167.27	86.8	6	NA
1.708	0.86	0.14	0.3032	NA	37.93	NA	NA	[HMIM][BF4]	HMIM	BF4	298	254.07	167.27	86.8	6	NA
0.177	0.043	0.957	0.003	NA	NA	NA	NA	[HMIM][BF4]	HMIM	BF4	298	254.07	167.27	86.8	6	NA
1.4	0.238	0.762	0.025	NA	NA	NA	1.337	[BMIM][BF4]	BMIM	BF4	298	222.94	136.14	86.8	4	NA
1.89	0.297	0.703	0.033	NA	NA	NA	1.367	[BMIM][BF4]	BMIM	BF4	298	222.94	136.14	86.8	4	NA
2.08	0.317	0.683	0.036	NA	NA	NA	1.379	[BMIM][BF4]	BMIM	BF4	298	222.94	136.14	86.8	4	NA
2.33	0.343	0.657	0.04	NA	NA	NA	1.383	[BMIM][BF4]	BMIM	BF4	298	222.94	136.14	86.8	4	NA
2.63	0.37	0.63	0.045	NA	NA	NA	1.389	[BMIM][BF4]	BMIM	BF4	298	222.94	136.14	86.8	4	NA
2.86	0.39	0.61	0.049	NA	NA	NA	1.397	[BMIM][BF4]	BMIM	BF4	298	222.94	136.14	86.8	4	NA
3.12	0.411	0.589	0.053	NA	NA	NA	1.403	[BMIM][BF4]	BMIM	BF4	298	222.94	136.14	86.8	4	NA
3.31	0.425	0.575	0.056	NA	NA	NA	1.408	[BMIM][BF4]	BMIM	BF4	298	222.94	136.14	86.8	4	NA
3.54	0.442	0.558	0.06	NA	NA	NA	1.413	[BMIM][BF4]	BMIM	BF4	298	222.94	136.14	86.8	4	NA
3.79	0.459	0.541	0.064	NA	NA	NA	1.419	[BMIM][BF4]	BMIM	BF4	298	222.94	136.14	86.8	4	NA
4.08	0.477	0.523	0.069	NA	NA	NA	1.425	[BMIM][BF4]	BMIM	BF4	298	222.94	136.14	86.8	4	NA
4.41	0.496	0.504	0.074	NA	NA	NA	1.432	[BMIM][BF4]	BMIM	BF4	298	222.94	136.14	86.8	4	NA
4.78	0.517	0.483	0.079	NA	NA	NA	1.44	[BMIM][BF4]	BMIM	BF4	298	222.94	136.14	86.8	4	NA
5	0.528	0.472	0.083	NA	NA	NA	1.449	[BMIM][BF4]	BMIM	BF4	298	222.94	136.14	86.8	4	NA
5.06	0.531	0.469	0.084	NA	NA	NA	1.454	[BMIM][BF4]	BMIM	BF4	298	222.94	136.14	86.8	4	NA
5.1	0.533	0.467	0.084	NA	NA	NA	1.455	[BMIM][BF4]	BMIM	BF4	298	222.94	136.14	86.8	4	NA
5.12	0.534	0.466	0.085	NA	NA	NA	1.458	[BMIM][BF4]	BMIM	BF4	298	222.94	136.14	86.8	4	NA
5.14	0.535	0.465	0.085	NA	NA	NA	1.458	[BMIM][BF4]	BMIM	BF4	298	222.94	136.14	86.8	4	NA
5.15	0.535	0.465	0.085	NA	NA	NA	1.458	[BMIM][BF4]	BMIM	BF4	298	222.94	136.14	86.8	4	NA
5.17	0.536	0.464	0.085	NA	NA	NA	1.46	[BMIM][BF4]	BMIM	BF4	298	222.94	136.14	86.8	4	NA
5.19	0.537	0.463	0.086	NA	NA	NA	1.459	[BMIM][BF4]	BMIM	BF4	298	222.94	136.14	86.8	4	NA
5.21	0.538	0.462	0.086	NA	NA	NA	1.46	[BMIM][BF4]	BMIM	BF4	298	222.94	136.14	86.8	4	NA
5.23	0.539	0.461	0.086	NA	NA	NA	1.459	[BMIM][BF4]	BMIM	BF4	298	222.94	136.14	86.8	4	NA
5.25	0.54	0.46	0.087	NA	NA	NA	1.459	[BMIM][BF4]	BMIM	BF4	298	222.94	136.14	86.8	4	NA
5.27	0.541	0.459	0.087	NA	NA	NA	1.46	[BMIM][BF4]	BMIM	BF4	298	222.94	136.14	86.8	4	NA
5.29	0.542	0.458	0.087	NA	NA	NA	1.46	[BMIM][BF4]	BMIM	BF4	298	222.94	136.14	86.8	4	NA
NA	1	0	1	1.241	NA	NA	NA	[emim][EtSO4]	EMIM	[EtSO4]	293	233.25	108.14	125.11	2	187.9532634972
NA	1	0	1	1.211	NA	NA	NA	[bmim][MetSO4]	BMIM	[MetSO4]	293	247.25	136.14	111.11	4	204.1701073493
NA	1	0	1	1.39	NA	NA	NA	[emim][triﬂate]	EMIM	[triflate]	293	257.21	108.14	149.07	2	185.0431654676
NA	1	0	1	1.302	NA	NA	NA	[bmim][triﬂate]	BMIM	[triflate]	293	285.21	136.14	149.07	4	219.0552995392
NA	0	1	0	0.998	NA	NA	NA	Water			293	0			0	0
NA	1	0	1	1.237	NA	NA	NA	[emim][EtSO4]	EMIM	[EtSO4]	298	233.25	108.14	125.11	2	188.5610347615
NA	1	0	1	1.207	NA	NA	NA	[bmim][MetSO4]	BMIM	[MetSO4]	298	247.25	136.14	111.11	4	204.8467274234
NA	1	0	1	1.385	NA	NA	NA	[emim][triﬂate]	EMIM	[triflate]	298	257.21	108.14	149.07	2	185.7111913357
NA	1	0	1	1.298	NA	NA	NA	[bmim][triﬂate]	BMIM	[triflate]	298	285.21	136.14	149.07	4	219.7303543914
NA	0	1	0	0.997	NA	NA	NA	Water			298	0			0	0
NA	1	0	1	1.234	NA	NA	NA	[emim][EtSO4]	EMIM	[EtSO4]	303	233.25	108.14	125.11	2	189.0194489465
NA	1	0	1	1.204	NA	NA	NA	[bmim][MetSO4]	BMIM	[MetSO4]	303	247.25	136.14	111.11	3	205.3571428571
NA	1	0	1	1.381	NA	NA	NA	[emim][triﬂate]	EMIM	[triflate]	303	257.21	108.14	149.07	2	186.2490948588
NA	1	0	1	1.294	NA	NA	NA	[bmim][triﬂate]	BMIM	[triflate]	303	285.21	136.14	149.07	4	220.4095826893
NA	0	1	0	0.996	NA	NA	NA	Water			303	0			0	0
NA	1	0	1	1.23	NA	NA	NA	[emim][EtSO4]	EMIM	[EtSO4]	308	233.25	108.14	125.11	2	189.6341463415
NA	1	0	1	1.201	NA	NA	NA	[bmim][MetSO4]	BMIM	[MetSO4]	308	247.25	136.14	111.11	3	205.8701082431
NA	1	0	1	1.377	NA	NA	NA	[emim][triﬂate]	EMIM	[triflate]	308	257.21	108.14	149.07	2	186.7901234568
NA	1	0	1	1.29	NA	NA	NA	[bmim][triﬂate]	BMIM	[triflate]	308	285.21	136.14	149.07	4	221.0930232558
NA	0	1	0	0.994	NA	NA	NA	Water			308	0			0	0
NA	1	0	1	1.227	NA	NA	NA	[emim][EtSO4]	EMIM	[EtSO4]	313	233.25	108.14	125.11	2	190.097799511
NA	1	0	1	1.198	NA	NA	NA	[bmim][MetSO4]	BMIM	[MetSO4]	313	247.25	136.14	111.11	3	206.3856427379
NA	1	0	1	1.373	NA	NA	NA	[emim][triﬂate]	EMIM	[triflate]	313	257.21	108.14	149.07	2	187.3343044428
NA	1	0	1	1.286	NA	NA	NA	[bmim][triﬂate]	BMIM	[triflate]	313	285.21	136.14	149.07	4	221.7807153966
NA	0	1	0	0.992	NA	NA	NA	Water			313	0			0	0
NA	1	0	1	1.224	NA	NA	NA	[emim][EtSO4]	EMIM	[EtSO4]	318	233.25	108.14	125.11	2	190.5637254902
NA	1	0	1	1.194	NA	NA	NA	[bmim][MetSO4]	BMIM	[MetSO4]	318	247.25	136.14	111.11	3	207.0770519263
NA	1	0	1	1.369	NA	NA	NA	[emim][triﬂate]	EMIM	[triflate]	318	257.21	108.14	149.07	2	187.8816654492
NA	1	0	1	1.282	NA	NA	NA	[bmim][triﬂate]	BMIM	[triflate]	318	285.21	136.14	149.07	4	222.472698908
NA	0	1	0	0.99	NA	NA	NA	Water			318	0			0	0
NA	1	0	1	1.2984	NA	63.19	NA	[bmim][triﬂate]	BMIM	[triflate]	303	285.21	136.14	149.07	4	219.6626617375
NA	0.993	0.007	0.897	1.2945	NA	45.696	NA	[bmim][triﬂate]	BMIM	[triflate]	303	285.21	136.14	149.07	4	220.3244495944
NA	0.985	0.015	0.806	1.2912	NA	35.415	NA	[bmim][triﬂate]	BMIM	[triflate]	303	285.21	136.14	149.07	4	220.8875464684
NA	0.974	0.026	0.701	1.287	NA	28.969	NA	[bmim][triﬂate]	BMIM	[triflate]	303	285.21	136.14	149.07	4	221.6083916084
NA	0.96	0.04	0.6	1.2808	NA	23.248	NA	[bmim][triﬂate]	BMIM	[triflate]	303	285.21	136.14	149.07	4	222.6811367895
NA	0.94	0.06	0.499	1.2728	NA	19.187	NA	[bmim][triﬂate]	BMIM	[triflate]	303	285.21	136.14	149.07	4	224.0807668133
NA	0.916	0.084	0.408	1.263	NA	15.467	NA	[bmim][triﬂate]	BMIM	[triflate]	303	285.21	136.14	149.07	4	225.8194774347
NA	0.87	0.13	0.298	1.2462	NA	11.556	NA	[bmim][triﬂate]	BMIM	[triflate]	303	285.21	136.14	149.07	4	228.8637457872
NA	0.799	0.201	0.201	1.2201	NA	8.2063	NA	[bmim][triﬂate]	BMIM	[triflate]	303	285.21	136.14	149.07	4	233.7595279075
NA	0.635	0.365	0.099	1.1646	NA	4.5521	NA	[bmim][triﬂate]	BMIM	[triflate]	303	285.21	136.14	149.07	4	244.8995363215
NA	0	1	0	0.9957	NA	0.7977	NA	[bmim][triﬂate]	BMIM	[triflate]	303	285.21	136.14	149.07	4	286.441699307
NA	1	0	1	1.2949	NA	51.729	NA	[bmim][triﬂate]	BMIM	[triflate]	308	285.21	136.14	149.07	4	220.2563904549
NA	0.993	0.007	0.897	1.291	NA	37.227	NA	[bmim][triﬂate]	BMIM	[triflate]	308	285.21	136.14	149.07	4	220.9217660728
NA	0.985	0.015	0.806	1.2877	NA	29.27	NA	[bmim][triﬂate]	BMIM	[triflate]	308	285.21	136.14	149.07	4	221.4879242059
NA	0.974	0.026	0.701	1.283	NA	24.276	NA	[bmim][triﬂate]	BMIM	[triflate]	308	285.21	136.14	149.07	4	222.2992985191
NA	0.96	0.04	0.6	1.2773	NA	19.951	NA	[bmim][triﬂate]	BMIM	[triflate]	308	285.21	136.14	149.07	4	223.2913176231
NA	0.94	0.06	0.499	1.2693	NA	16.805	NA	[bmim][triﬂate]	BMIM	[triflate]	308	285.21	136.14	149.07	4	224.6986528008
NA	0.916	0.084	0.408	1.2595	NA	13.202	NA	[bmim][triﬂate]	BMIM	[triflate]	308	285.21	136.14	149.07	4	226.4470027789
NA	0.87	0.13	0.298	1.2425	NA	10.13	NA	[bmim][triﬂate]	BMIM	[triflate]	308	285.21	136.14	149.07	4	229.5452716298
NA	0.799	0.201	0.201	1.2166	NA	6.932	NA	[bmim][triﬂate]	BMIM	[triflate]	308	285.21	136.14	149.07	4	234.4320236725
NA	0.635	0.365	0.099	1.1606	NA	3.8692	NA	[bmim][triﬂate]	BMIM	[triflate]	308	285.21	136.14	149.07	4	245.7435809064
NA	0	1	0	0.994	NA	0.719	NA	[bmim][triﬂate]	BMIM	[triflate]	308	285.21	136.14	149.07	4	286.9315895372
NA	1	0	1	1.2914	NA	42.458	NA	[bmim][triﬂate]	BMIM	[triflate]	313	285.21	136.14	149.07	4	220.8533374632
NA	0.993	0.007	0.897	1.2875	NA	30.927	NA	[bmim][triﬂate]	BMIM	[triflate]	313	285.21	136.14	149.07	4	221.5223300971
NA	0.985	0.015	0.806	1.2841	NA	24.463	NA	[bmim][triﬂate]	BMIM	[triflate]	313	285.21	136.14	149.07	4	222.1088700257
NA	0.974	0.026	0.701	1.2794	NA	20.532	NA	[bmim][triﬂate]	BMIM	[triflate]	313	285.21	136.14	149.07	4	222.924808504
NA	0.96	0.04	0.6	1.2738	NA	16.88	NA	[bmim][triﬂate]	BMIM	[triflate]	313	285.21	136.14	149.07	4	223.9048516251
NA	0.94	0.06	0.499	1.2657	NA	13.948	NA	[bmim][triﬂate]	BMIM	[triflate]	313	285.21	136.14	149.07	4	225.3377577625
NA	0.916	0.084	0.408	1.2559	NA	11.21	NA	[bmim][triﬂate]	BMIM	[triflate]	313	285.21	136.14	149.07	4	227.0961063779
NA	0.87	0.13	0.298	1.2388	NA	8.6049	NA	[bmim][triﬂate]	BMIM	[triflate]	313	285.21	136.14	149.07	4	230.2308685825
NA	0.799	0.201	0.201	1.2129	NA	5.989	NA	[bmim][triﬂate]	BMIM	[triflate]	313	285.21	136.14	149.07	4	235.1471679446
NA	0.635	0.365	0.099	1.1567	NA	3.3759	NA	[bmim][triﬂate]	BMIM	[triflate]	313	285.21	136.14	149.07	4	246.572144895
NA	0	1	0	0.9922	NA	0.6532	NA	[bmim][triﬂate]	BMIM	[triflate]	313	285.21	136.14	149.07	4	287.4521265874
NA	1	0	1	1.2878	NA	35.174	NA	[bmim][triﬂate]	BMIM	[triflate]	318	285.21	136.14	149.07	4	221.4707252679
NA	0.993	0.007	0.897	1.2838	NA	25.041	NA	[bmim][triﬂate]	BMIM	[triflate]	318	285.21	136.14	149.07	4	222.160772706
NA	0.985	0.015	0.806	1.2804	NA	20.791	NA	[bmim][triﬂate]	BMIM	[triflate]	318	285.21	136.14	149.07	4	222.7507029053
NA	0.974	0.026	0.701	1.2758	NA	17.549	NA	[bmim][triﬂate]	BMIM	[triflate]	318	285.21	136.14	149.07	4	223.5538485656
NA	0.96	0.04	0.6	1.2702	NA	14.377	NA	[bmim][triﬂate]	BMIM	[triflate]	318	285.21	136.14	149.07	4	224.5394426075
NA	0.94	0.06	0.499	1.262	NA	12.001	NA	[bmim][triﬂate]	BMIM	[triflate]	318	285.21	136.14	149.07	4	225.9984152139
NA	0.916	0.084	0.408	1.2522	NA	9.9072	NA	[bmim][triﬂate]	BMIM	[triflate]	318	285.21	136.14	149.07	4	227.7671298515
NA	0.87	0.13	0.298	1.2349	NA	7.465	NA	[bmim][triﬂate]	BMIM	[triflate]	318	285.21	136.14	149.07	4	230.9579723055
NA	0.799	0.201	0.201	1.2089	NA	5.3393	NA	[bmim][triﬂate]	BMIM	[triflate]	318	285.21	136.14	149.07	4	235.9252212755
NA	0.635	0.365	0.099	1.153	NA	3.1563	NA	[bmim][triﬂate]	BMIM	[triflate]	318	285.21	136.14	149.07	4	247.3633998265
NA	0	1	0	0.9902	NA	0.6001	NA	[bmim][triﬂate]	BMIM	[triflate]	318	285.21	136.14	149.07	4	288.0327206625
NA	1	0	1	1.2844	NA	29.553	NA	[bmim][triﬂate]	BMIM	[triflate]	323	285.21	136.14	149.07	4	222.0569915914
NA	0.993	0.007	0.897	1.2803	NA	21.507	NA	[bmim][triﬂate]	BMIM	[triflate]	323	285.21	136.14	149.07	4	222.7681012263
NA	0.985	0.015	0.806	1.2768	NA	18.108	NA	[bmim][triﬂate]	BMIM	[triflate]	323	285.21	136.14	149.07	4	223.3787593985
NA	0.974	0.026	0.701	1.2722	NA	15.173	NA	[bmim][triﬂate]	BMIM	[triflate]	323	285.21	136.14	149.07	4	224.1864486716
NA	0.96	0.04	0.6	1.2665	NA	12.618	NA	[bmim][triﬂate]	BMIM	[triflate]	323	285.21	136.14	149.07	4	225.1954204501
NA	0.94	0.06	0.499	1.2583	NA	10.423	NA	[bmim][triﬂate]	BMIM	[triflate]	323	285.21	136.14	149.07	4	226.6629579592
NA	0.916	0.084	0.408	1.2485	NA	8.5157	NA	[bmim][triﬂate]	BMIM	[triflate]	323	285.21	136.14	149.07	4	228.4421305567
NA	0.87	0.13	0.298	1.2311	NA	6.5763	NA	[bmim][triﬂate]	BMIM	[triflate]	323	285.21	136.14	149.07	4	231.6708634554
NA	0.799	0.201	0.201	1.2052	NA	4.5704	NA	[bmim][triﬂate]	BMIM	[triflate]	323	285.21	136.14	149.07	4	236.6495187521
NA	0.635	0.365	0.099	1.15	NA	3.0054	NA	[bmim][triﬂate]	BMIM	[triflate]	323	285.21	136.14	149.07	4	248.0086956522
NA	0	1	0	0.9881	NA	0.547	NA	[bmim][triﬂate]	BMIM	[triflate]	323	285.21	136.14	149.07	4	288.6448740006
NA	1	0	1	1.2774	NA	21.609	NA	[bmim][triﬂate]	BMIM	[triflate]	333	285.21	136.14	149.07	4	223.2738374824
NA	0.993	0.007	0.897	1.2731	NA	16.069	NA	[bmim][triﬂate]	BMIM	[triflate]	333	285.21	136.14	149.07	4	224.0279632393
NA	0.985	0.015	0.806	1.2697	NA	13.507	NA	[bmim][triﬂate]	BMIM	[triflate]	333	285.21	136.14	149.07	4	224.62786485
NA	0.974	0.026	0.701	1.265	NA	11.613	NA	[bmim][triﬂate]	BMIM	[triflate]	333	285.21	136.14	149.07	4	225.4624505929
NA	0.96	0.04	0.6	1.2593	NA	9.88	NA	[bmim][triﬂate]	BMIM	[triflate]	333	285.21	136.14	149.07	4	226.4829667275
NA	0.94	0.06	0.499	1.2511	NA	8.1008	NA	[bmim][triﬂate]	BMIM	[triflate]	333	285.21	136.14	149.07	4	227.9673886979
NA	0.916	0.084	0.408	1.2413	NA	6.7021	NA	[bmim][triﬂate]	BMIM	[triflate]	333	285.21	136.14	149.07	4	229.7671795698
NA	0.87	0.13	0.298	1.2234	NA	5.1369	NA	[bmim][triﬂate]	BMIM	[triflate]	333	285.21	136.14	149.07	4	233.1289847965
NA	0.799	0.201	0.201	1.1972	NA	3.6181	NA	[bmim][triﬂate]	BMIM	[triflate]	333	285.21	136.14	149.07	4	238.2308720347
NA	0.635	0.365	0.099	1.1426	NA	2.0992	NA	[bmim][triﬂate]	BMIM	[triflate]	333	285.21	136.14	149.07	4	249.6149133555
NA	0	1	0	0.9832	NA	0.4665	NA	[bmim][triﬂate]	BMIM	[triflate]	333	285.21	136.14	149.07	4	290.0834011391
NA	1	0	1	1.2705	NA	16.376	NA	[bmim][triﬂate]	BMIM	[triflate]	333	285.21	136.14	149.07	4	224.4864226682
NA	0.993	0.007	0.897	1.266	NA	12.443	NA	[bmim][triﬂate]	BMIM	[triflate]	343	285.21	136.14	149.07	4	225.2843601896
NA	0.985	0.015	0.806	1.2626	NA	10.545	NA	[bmim][triﬂate]	BMIM	[triflate]	343	285.21	136.14	149.07	4	225.8910185332
NA	0.974	0.026	0.701	1.2579	NA	9.1368	NA	[bmim][triﬂate]	BMIM	[triflate]	343	285.21	136.14	149.07	4	226.7350345814
NA	0.96	0.04	0.6	1.2522	NA	7.8156	NA	[bmim][triﬂate]	BMIM	[triflate]	343	285.21	136.14	149.07	4	227.7671298515
NA	0.94	0.06	0.499	1.244	NA	6.6122	NA	[bmim][triﬂate]	BMIM	[triflate]	343	285.21	136.14	149.07	4	229.268488746
NA	0.916	0.084	0.408	1.2339	NA	5.3842	NA	[bmim][triﬂate]	BMIM	[triflate]	343	285.21	136.14	149.07	4	231.1451495259
NA	0.87	0.13	0.298	1.2156	NA	4.2397	NA	[bmim][triﬂate]	BMIM	[triflate]	343	285.21	136.14	149.07	4	234.6248766041
NA	0.799	0.201	0.201	1.1893	NA	2.9364	NA	[bmim][triﬂate]	BMIM	[triflate]	343	285.21	136.14	149.07	4	239.8133355755
NA	0.635	0.365	0.099	1.1343	NA	1.7141	NA	[bmim][triﬂate]	BMIM	[triflate]	343	285.21	136.14	149.07	4	251.4414176144
NA	0	1	0	0.9778	NA	0.404	NA	[bmim][triﬂate]	BMIM	[triflate]	343	285.21	136.14	149.07	4	291.6854162405
NA	0	1	0	1.04	NA	NA	NA	[C6mim][Cl]	HMIM	Cl	298	202.77	167.27	35.5	6	194.9711538462
NA	0.224	0.776	0.127	1.04	NA	NA	NA	[C6mim][Cl]	HMIM	Cl	298	202.77	167.27	35.5	6	194.9711538462
NA	0.478	0.522	0.317	1.041	NA	NA	NA	[C6mim][Cl]	HMIM	Cl	298	202.77	167.27	35.5	6	194.7838616715
NA	0.558	0.442	0.391	1.041	NA	NA	NA	[C6mim][Cl]	HMIM	Cl	298	202.77	167.27	35.5	6	194.7838616715
NA	0	1	0	1.031	NA	NA	NA	[C6mim][Cl]	HMIM	Cl	313	202.77	167.27	35.5	6	196.6731328807
NA	0.224	0.776	0.127	1.032	NA	NA	NA	[C6mim][Cl]	HMIM	Cl	313	202.77	167.27	35.5	6	196.4825581395
NA	0.478	0.522	0.317	1.032	NA	NA	NA	[C6mim][Cl]	HMIM	Cl	313	202.77	167.27	35.5	6	196.4825581395
NA	0.558	0.442	0.391	1.033	NA	NA	NA	[C6mim][Cl]	HMIM	Cl	313	202.77	167.27	35.5	6	196.2923523717
NA	0	1	0	1.023	NA	NA	NA	[C6mim][Cl]	HMIM	Cl	328	202.77	167.27	35.5	6	198.211143695
NA	0.224	0.776	0.127	1.023	NA	NA	NA	[C6mim][Cl]	HMIM	Cl	328	202.77	167.27	35.5	6	198.211143695
NA	0.478	0.522	0.317	1.024	NA	NA	NA	[C6mim][Cl]	HMIM	Cl	328	202.77	167.27	35.5	6	198.017578125
NA	0.558	0.442	0.391	1.024	NA	NA	NA	[C6mim][Cl]	HMIM	Cl	328	202.77	167.27	35.5	6	198.017578125
NA	0	1	0	1.014	NA	NA	NA	[C6mim][Cl]	HMIM	Cl	343	202.77	167.27	35.5	6	199.9704142012
NA	0.224	0.776	0.127	1.015	NA	NA	NA	[C6mim][Cl]	HMIM	Cl	343	202.77	167.27	35.5	6	199.7733990148
NA	0.478	0.522	0.317	1.016	NA	NA	NA	[C6mim][Cl]	HMIM	Cl	343	202.77	167.27	35.5	6	199.5767716535
NA	0.558	0.442	0.391	1.016	NA	NA	NA	[C6mim][Cl]	HMIM	Cl	343	202.77	167.27	35.5	6	199.5767716535
NA	0	1	0	1.009	NA	NA	NA	[C8mim][Cl]	OMIM	Cl	298	230.83	195.33	35.5	8	228.7710604559
NA	0.256	0.744	0.148	1.01	NA	NA	NA	[C8mim][Cl]	OMIM	Cl	298	230.83	195.33	35.5	8	228.5445544554
NA	0.334	0.666	0.203	1.01	NA	NA	NA	[C8mim][Cl]	OMIM	Cl	298	230.83	195.33	35.5	8	228.5445544554
NA	0.576	0.424	0.408	1.012	NA	NA	NA	[C8mim][Cl]	OMIM	Cl	298	230.83	195.33	35.5	8	228.0928853755
NA	0	1	0	1	NA	NA	NA	[C8mim][Cl]	OMIM	Cl	313	230.83	195.33	35.5	8	230.83
NA	0.256	0.744	0.148	1.001	NA	NA	NA	[C8mim][Cl]	OMIM	Cl	313	230.83	195.33	35.5	8	230.5994005994
NA	0.334	0.666	0.203	1.001	NA	NA	NA	[C8mim][Cl]	OMIM	Cl	313	230.83	195.33	35.5	8	230.5994005994
NA	0.576	0.424	0.408	1.003	NA	NA	NA	[C8mim][Cl]	OMIM	Cl	313	230.83	195.33	35.5	8	230.1395812562
NA	0	1	0	0.992	NA	NA	NA	[C8mim][Cl]	OMIM	Cl	328	230.83	195.33	35.5	8	232.6915322581
NA	0.256	0.744	0.148	0.992	NA	NA	NA	[C8mim][Cl]	OMIM	Cl	328	230.83	195.33	35.5	8	232.6915322581
NA	0.334	0.666	0.203	0.993	NA	NA	NA	[C8mim][Cl]	OMIM	Cl	328	230.83	195.33	35.5	8	232.4572004028
NA	0.576	0.424	0.408	0.994	NA	NA	NA	[C8mim][Cl]	OMIM	Cl	328	230.83	195.33	35.5	8	232.2233400402
NA	0	1	0	0.983	NA	NA	NA	[C8mim][Cl]	OMIM	Cl	343	230.83	195.33	35.5	8	234.8219735504
NA	0.256	0.744	0.148	0.984	NA	NA	NA	[C8mim][Cl]	OMIM	Cl	343	230.83	195.33	35.5	8	234.5833333333
NA	0.334	0.666	0.203	0.984	NA	NA	NA	[C8mim][Cl]	OMIM	Cl	343	230.83	195.33	35.5	8	234.5833333333
NA	0.576	0.424	0.408	0.986	NA	NA	NA	[C8mim][Cl]	OMIM	Cl	343	230.83	195.33	35.5	8	234.107505071

## Sheet3
Conc_mol_L	massfractionIL	massfractionH2O	molarfractionIL	density	sufTen	Viscosity (cP)	RI	IL	Cation	Anion	Temperature(K)	MW	Mwcation	Mwanion	Alkyl-Lenght	MVIL
0	0	1	0	0.997	74.07	0.89	1.332	[BMIM][Cl]	BMIM	Cl	298	171.64	136.14	35.5	4	172.139
0.007	0.001	0.999	0	0.997	73.06	0.9	1.334	[BMIM][Cl]	BMIM	Cl	298	171.64	136.14	35.5	4	172.122
0.018	0.003	0.997	0	0.997	NA	0.92	1.334	[BMIM][Cl]	BMIM	Cl	298	171.64	136.14	35.5	4	172.105
0.062	0.011	0.989	0.001	0.999	NA	0.93	1.336	[BMIM][Cl]	BMIM	Cl	298	171.64	136.14	35.5	4	171.795
0.292	0.048	0.952	0.005	1.001	69.47	1.03	1.342	[BMIM][Cl]	BMIM	Cl	298	171.64	136.14	35.5	4	171.469
0.593	0.093	0.907	0.011	1.005	67.72	1.17	1.345	[BMIM][Cl]	BMIM	Cl	298	171.64	136.14	35.5	4	170.786
0.942	0.14	0.86	0.017	1.014	65.33	1.31	1.358	[BMIM][Cl]	BMIM	Cl	298	171.64	136.14	35.5	4	169.27
1.473	0.202	0.798	0.026	1.027	63.25	1.77	1.377	[BMIM][Cl]	BMIM	Cl	298	171.64	136.14	35.5	4	167.128
1.879	0.244	0.756	0.033	1.036	60.91	2.12	1.39	[BMIM][Cl]	BMIM	Cl	298	171.64	136.14	35.5	4	165.676
2.479	0.299	0.701	0.043	1.047	59.17	2.93	1.41	[BMIM][Cl]	BMIM	Cl	298	171.64	136.14	35.5	4	163.935
2.921	0.335	0.665	0.05	1.055	58.07	3.92	1.421	[BMIM][Cl]	BMIM	Cl	298	171.64	136.14	35.5	4	162.692
3.548	0.379	0.621	0.06	1.064	55.71	7.45	1.44	[BMIM][Cl]	BMIM	Cl	298	171.64	136.14	35.5	4	161.316
4.634	0.444	0.556	0.077	1.072	52.2	19.18	1.476	[BMIM][Cl]	BMIM	Cl	298	171.64	136.14	35.5	4	160.112
5.502	0.486	0.514	0.09	1.081	51.18	308.93	1.512	[BMIM][Cl]	BMIM	Cl	298	171.64	136.14	35.5	4	158.779
0	0	1	0	0.997	74.07	0.89	1.332	[BMIM][Br]	BMIM	Br	298	216.04	136.14	79.9	4	216.668
0.741	0.138	0.862	0.013	1.033	70.45	1.22	1.36	[BMIM][Br]	BMIM	Br	298	216.04	136.14	79.9	4	209.159
1.298	0.22	0.78	0.023	1.061	68.19	1.71	1.377	[BMIM][Br]	BMIM	Br	298	216.04	136.14	79.9	4	203.638
2.99	0.393	0.607	0.051	1.14	64.59	3.57	1.438	[BMIM][Br]	BMIM	Br	298	216.04	136.14	79.9	4	189.492
3.425	0.426	0.574	0.058	1.164	64.05	4.94	1.451	[BMIM][Br]	BMIM	Br	298	216.04	136.14	79.9	4	185.585
4.153	0.474	0.526	0.07	1.209	63.14	8.13	1.478	[BMIM][Br]	BMIM	Br	298	216.04	136.14	79.9	4	178.708
4.688	0.504	0.496	0.078	1.224	62.73	14.65	1.499	[BMIM][Br]	BMIM	Br	298	216.04	136.14	79.9	4	176.532
5.033	0.522	0.478	0.083	1.238	62.4	23.38	1.511	[BMIM][Br]	BMIM	Br	298	216.04	136.14	79.9	4	174.451
5.249	0.532	0.468	0.087	1.244	62.2	35.04	1.521	[BMIM][Br]	BMIM	Br	298	216.04	136.14	79.9	4	173.652
5.423	0.54	0.46	0.089	1.253	61.89	45.12	1.526	[BMIM][Br]	BMIM	Br	298	216.04	136.14	79.9	4	172.418
5.563	0.547	0.453	0.091	1.261	61.82	80.32	1.531	[BMIM][Br]	BMIM	Br	298	216.04	136.14	79.9	4	171.27
5.657	0.551	0.449	0.093	1.264	61.82	104.35	1.533	[BMIM][Br]	BMIM	Br	298	216.04	136.14	79.9	4	170.864
5.741	0.554	0.446	0.094	1.269	61.7	161.05	1.537	[BMIM][Br]	BMIM	Br	298	216.04	136.14	79.9	4	170.285
0	0	1	0	0.997	74.07	0.89	1.332	[EMIM][Br]	EMIM	Br	298	188.04	108.14	79.9	2	188.587
0.555	0.095	0.905	0.01	1.023	71.95	1.05	1.348	[EMIM][Br]	EMIM	Br	298	188.04	108.14	79.9	2	183.758
1.098	0.172	0.828	0.019	1.049	70.53	1.2	1.365	[EMIM][Br]	EMIM	Br	298	188.04	108.14	79.9	2	179.342
1.614	0.233	0.767	0.028	1.08	68.41	1.41	1.382	[EMIM][Br]	EMIM	Br	298	188.04	108.14	79.9	2	174.192
2.213	0.294	0.706	0.038	1.105	67.1	3.2	1.399	[EMIM][Br]	EMIM	Br	298	188.04	108.14	79.9	2	170.187
2.985	0.36	0.64	0.051	1.15	66.15	5.01	1.421	[EMIM][Br]	EMIM	Br	298	188.04	108.14	79.9	2	163.57
3.709	0.412	0.588	0.063	1.183	65.65	8.65	1.444	[EMIM][Br]	EMIM	Br	298	188.04	108.14	79.9	2	158.938
4.712	0.471	0.529	0.078	1.238	63.88	12.43	1.476	[EMIM][Br]	EMIM	Br	298	188.04	108.14	79.9	2	151.841
5.287	0.499	0.501	0.087	1.262	62.91	15.97	1.493	[EMIM][Br]	EMIM	Br	298	188.04	108.14	79.9	2	148.954
6.001	0.531	0.469	0.098	1.299	62.06	29.62	1.517	[EMIM][Br]	EMIM	Br	298	188.04	108.14	79.9	2	144.735
6.469	0.55	0.45	0.105	1.314	61.74	55.39	1.534	[EMIM][Br]	EMIM	Br	298	188.04	108.14	79.9	2	143.159
6.795	0.562	0.438	0.109	1.329	61.34	98.7	1.544	[EMIM][Br]	EMIM	Br	298	188.04	108.14	86.8	2	141.532
1.4	0.238	0.762	0.025	NA	NA	NA	1.337	[BMIM][BF4]	BMIM	BF4	298	222.94	136.14	86.8	4	NA
1.89	0.297	0.703	0.033	NA	NA	NA	1.367	[BMIM][BF4]	BMIM	BF4	298	222.94	136.14	86.8	4	NA
2.08	0.317	0.683	0.036	NA	NA	NA	1.379	[BMIM][BF4]	BMIM	BF4	298	222.94	136.14	86.8	4	NA
2.33	0.343	0.657	0.04	NA	NA	NA	1.383	[BMIM][BF4]	BMIM	BF4	298	222.94	136.14	86.8	4	NA
2.63	0.37	0.63	0.045	NA	NA	NA	1.389	[BMIM][BF4]	BMIM	BF4	298	222.94	136.14	86.8	4	NA
2.86	0.39	0.61	0.049	NA	NA	NA	1.397	[BMIM][BF4]	BMIM	BF4	298	222.94	136.14	86.8	4	NA
3.12	0.411	0.589	0.053	NA	NA	NA	1.403	[BMIM][BF4]	BMIM	BF4	298	222.94	136.14	86.8	4	NA
3.31	0.425	0.575	0.056	NA	NA	NA	1.408	[BMIM][BF4]	BMIM	BF4	298	222.94	136.14	86.8	4	NA
3.54	0.442	0.558	0.06	NA	NA	NA	1.413	[BMIM][BF4]	BMIM	BF4	298	222.94	136.14	86.8	4	NA
3.79	0.459	0.541	0.064	NA	NA	NA	1.419	[BMIM][BF4]	BMIM	BF4	298	222.94	136.14	86.8	4	NA
4.08	0.477	0.523	0.069	NA	NA	NA	1.425	[BMIM][BF4]	BMIM	BF4	298	222.94	136.14	86.8	4	NA
4.41	0.496	0.504	0.074	NA	NA	NA	1.432	[BMIM][BF4]	BMIM	BF4	298	222.94	136.14	86.8	4	NA
4.78	0.517	0.483	0.079	NA	NA	NA	1.44	[BMIM][BF4]	BMIM	BF4	298	222.94	136.14	86.8	4	NA
5	0.528	0.472	0.083	NA	NA	NA	1.449	[BMIM][BF4]	BMIM	BF4	298	222.94	136.14	86.8	4	NA
5.06	0.531	0.469	0.084	NA	NA	NA	1.454	[BMIM][BF4]	BMIM	BF4	298	222.94	136.14	86.8	4	NA
5.1	0.533	0.467	0.084	NA	NA	NA	1.455	[BMIM][BF4]	BMIM	BF4	298	222.94	136.14	86.8	4	NA
5.12	0.534	0.466	0.085	NA	NA	NA	1.458	[BMIM][BF4]	BMIM	BF4	298	222.94	136.14	86.8	4	NA
5.14	0.535	0.465	0.085	NA	NA	NA	1.458	[BMIM][BF4]	BMIM	BF4	298	222.94	136.14	86.8	4	NA
5.15	0.535	0.465	0.085	NA	NA	NA	1.458	[BMIM][BF4]	BMIM	BF4	298	222.94	136.14	86.8	4	NA
5.17	0.536	0.464	0.085	NA	NA	NA	1.46	[BMIM][BF4]	BMIM	BF4	298	222.94	136.14	86.8	4	NA
5.19	0.537	0.463	0.086	NA	NA	NA	1.459	[BMIM][BF4]	BMIM	BF4	298	222.94	136.14	86.8	4	NA
5.21	0.538	0.462	0.086	NA	NA	NA	1.46	[BMIM][BF4]	BMIM	BF4	298	222.94	136.14	86.8	4	NA
5.23	0.539	0.461	0.086	NA	NA	NA	1.459	[BMIM][BF4]	BMIM	BF4	298	222.94	136.14	86.8	4	NA
5.25	0.54	0.46	0.087	NA	NA	NA	1.459	[BMIM][BF4]	BMIM	BF4	298	222.94	136.14	86.8	4	NA
5.27	0.541	0.459	0.087	NA	NA	NA	1.46	[BMIM][BF4]	BMIM	BF4	298	222.94	136.14	86.8	4	NA
5.29	0.542	0.458	0.087	NA	NA	NA	1.46	[BMIM][BF4]	BMIM	BF4	298	222.94	136.14	86.8	4	NA

## Sheet4
C(mol/L)	massfractionIL	massfractionH2O	molarfractionIL	Density	surface tension	Viscosity (cP)	Refractive index	IL	Cation	Anion	Temperature(K)	MW	Mwcation	Mwanion	Alkyl-Lenght	MVIL	Density(pure)
0	0	1	0	0.997	74.07	0.89	1.332	Water			298	18				18.052	0.997
0.007	0.001	0.999	0	0.997	73.06	0.9	1.334	[BMIM][Cl]	BMIM	Cl	298	171.64	136.14	35.5	4	172.122	1.104
0.018	0.003	0.997	0	0.997	NA	0.92	1.334	[BMIM][Cl]	BMIM	Cl	298	171.64	136.14	35.5	4	172.105	1.104
0.062	0.011	0.989	0.001	0.999	NA	0.93	1.336	[BMIM][Cl]	BMIM	Cl	298	171.64	136.14	35.5	4	171.795	1.104
0.292	0.048	0.952	0.005	1.001	69.47	1.03	1.342	[BMIM][Cl]	BMIM	Cl	298	171.64	136.14	35.5	4	171.469	1.104
0.593	0.093	0.907	0.011	1.005	67.72	1.17	1.345	[BMIM][Cl]	BMIM	Cl	298	171.64	136.14	35.5	4	170.786	1.104
0.942	0.14	0.86	0.017	1.014	65.33	1.31	1.358	[BMIM][Cl]	BMIM	Cl	298	171.64	136.14	35.5	4	169.27	1.104
1.473	0.202	0.798	0.026	1.027	63.25	1.77	1.377	[BMIM][Cl]	BMIM	Cl	298	171.64	136.14	35.5	4	167.128	1.104
1.879	0.244	0.756	0.033	1.036	60.91	2.12	1.39	[BMIM][Cl]	BMIM	Cl	298	171.64	136.14	35.5	4	165.676	1.104
2.479	0.299	0.701	0.043	1.047	59.17	2.93	1.41	[BMIM][Cl]	BMIM	Cl	298	171.64	136.14	35.5	4	163.935	1.104
2.921	0.335	0.665	0.05	1.055	58.07	3.92	1.421	[BMIM][Cl]	BMIM	Cl	298	171.64	136.14	35.5	4	162.692	1.104
3.548	0.379	0.621	0.06	1.064	55.71	7.45	1.44	[BMIM][Cl]	BMIM	Cl	298	171.64	136.14	35.5	4	161.316	1.104
4.634	0.444	0.556	0.077	1.072	52.2	19.18	1.476	[BMIM][Cl]	BMIM	Cl	298	171.64	136.14	35.5	4	160.112	1.104
5.502	0.486	0.514	0.09	1.081	51.18	308.93	1.512	[BMIM][Cl]	BMIM	Cl	298	171.64	136.14	35.5	4	158.779	1.104
0	0	1	0	0.997	74.07	0.89	1.332	Water			298	18				18.052	0.997
0.741	0.138	0.862	0.013	1.033	70.45	1.22	1.36	[BMIM][Br]	BMIM	Br	298	216.04	136.14	79.9	4	209.159
1.298	0.22	0.78	0.023	1.061	68.19	1.71	1.377	[BMIM][Br]	BMIM	Br	298	216.04	136.14	79.9	4	203.638
2.99	0.393	0.607	0.051	1.14	64.59	3.57	1.438	[BMIM][Br]	BMIM	Br	298	216.04	136.14	79.9	4	189.492
3.425	0.426	0.574	0.058	1.164	64.05	4.94	1.451	[BMIM][Br]	BMIM	Br	298	216.04	136.14	79.9	4	185.585
4.153	0.474	0.526	0.07	1.209	63.14	8.13	1.478	[BMIM][Br]	BMIM	Br	298	216.04	136.14	79.9	4	178.708
4.688	0.504	0.496	0.078	1.224	62.73	14.65	1.499	[BMIM][Br]	BMIM	Br	298	216.04	136.14	79.9	4	176.532
5.033	0.522	0.478	0.083	1.238	62.4	23.38	1.511	[BMIM][Br]	BMIM	Br	298	216.04	136.14	79.9	4	174.451
5.249	0.532	0.468	0.087	1.244	62.2	35.04	1.521	[BMIM][Br]	BMIM	Br	298	216.04	136.14	79.9	4	173.652
5.423	0.54	0.46	0.089	1.253	61.89	45.12	1.526	[BMIM][Br]	BMIM	Br	298	216.04	136.14	79.9	4	172.418
5.563	0.547	0.453	0.091	1.261	61.82	80.32	1.531	[BMIM][Br]	BMIM	Br	298	216.04	136.14	79.9	4	171.27
5.657	0.551	0.449	0.093	1.264	61.82	104.35	1.533	[BMIM][Br]	BMIM	Br	298	216.04	136.14	79.9	4	170.864
5.741	0.554	0.446	0.094	1.269	61.7	161.05	1.537	[BMIM][Br]	BMIM	Br	298	216.04	136.14	79.9	4	170.285
0	0	1	0	0.997	74.07	0.89	1.332	Water			298	18				18.052	0.997
0.555	0.095	0.905	0.01	1.023	71.95	1.05	1.348	[EMIM][Br]	EMIM	Br	298	188.04	108.14	79.9	2	183.758
1.098	0.171	0.829	0.019	1.049	70.53	1.2	1.365	[EMIM][Br]	EMIM	Br	298	188.04	108.14	79.9	2	179.342
1.614	0.233	0.767	0.028	1.08	68.41	1.41	1.382	[EMIM][Br]	EMIM	Br	298	188.04	108.14	79.9	2	174.192
2.213	0.294	0.706	0.038	1.105	67.1	3.2	1.399	[EMIM][Br]	EMIM	Br	298	188.04	108.14	79.9	2	170.187
2.985	0.36	0.64	0.051	1.15	66.15	5.01	1.421	[EMIM][Br]	EMIM	Br	298	188.04	108.14	79.9	2	163.57
3.709	0.412	0.588	0.063	1.183	65.65	8.65	1.444	[EMIM][Br]	EMIM	Br	298	188.04	108.14	79.9	2	158.938
4.712	0.47	0.53	0.078	1.238	63.88	12.43	1.476	[EMIM][Br]	EMIM	Br	298	188.04	108.14	79.9	2	151.841
5.287	0.499	0.501	0.087	1.262	62.91	15.97	1.493	[EMIM][Br]	EMIM	Br	298	188.04	108.14	79.9	2	148.954
6.001	0.531	0.469	0.098	1.299	62.06	29.62	1.517	[EMIM][Br]	EMIM	Br	298	188.04	108.14	79.9	2	144.735
6.469	0.55	0.45	0.105	1.314	61.74	55.39	1.534	[EMIM][Br]	EMIM	Br	298	188.04	108.14	79.9	2	143.159
6.795	0.562	0.438	0.109	1.329	61.34	98.7	1.544	[EMIM][Br]	EMIM	Br	298	188.04	108.14	86.8	2	141.532
0	0	1	0	0.997	74.07	0.89		Water			298	18				18.052	0.997
0.152	0.029	0.971	0.003	1.002	63.5	0.95		[EMIM][BF4]	EMIM	BF4	298	194.94	108.14	86.8	2	194.629	1.28
0.203	0.038	0.962	0.004	1.001	60.45	0.97		[EMIM][BF4]	EMIM	BF4	298	194.94	108.14	86.8	2	194.706	1.28
0.324	0.06	0.94	0.006	1.008	57.41	1.02		[EMIM][BF4]	EMIM	BF4	298	194.94	108.14	86.8	2	193.47	1.28
0.54	0.096	0.904	0.01	1.015	53.34	1.11		[EMIM][BF4]	EMIM	BF4	298	194.94	108.14	86.8	2	192.116	1.28
0.932	0.154	0.846	0.017	1.027	49.39	1.27		[EMIM][BF4]	EMIM	BF4	298	194.94	108.14	86.8	2	189.778	1.28
1.268	0.199	0.801	0.022	1.039	48.66	1.46		[EMIM][BF4]	EMIM	BF4	298	194.94	108.14	86.8	2	187.695	1.28
1.452	0.221	0.779	0.026	1.045	47.9	1.58		[EMIM][BF4]	EMIM	BF4	298	194.94	108.14	86.8	2	186.635	1.28
2.122	0.293	0.707	0.037	1.067	47.48	2.17		[EMIM][BF4]	EMIM	BF4	298	194.94	108.14	86.8	2	182.733	1.28
2.531	0.331	0.669	0.044	1.08	47	2.69		[EMIM][BF4]	EMIM	BF4	298	194.94	108.14	86.8	2	180.45	1.28
3.108	0.378	0.622	0.053	1.1	46.42	3.7		[EMIM][BF4]	EMIM	BF4	298	194.94	108.14	86.8	2	177.283	1.28
3.69	0.419	0.581	0.062	1.12	46.48	5.54		[EMIM][BF4]	EMIM	BF4	298	194.94	108.14	86.8	2	174.131	1.28
4.319	0.458	0.542	0.072	1.139	46.33	10.51		[EMIM][BF4]	EMIM	BF4	298	194.94	108.14	86.8	2	171.165	1.28
4.67	0.477	0.523	0.078	1.154	46.12	18.35		[EMIM][BF4]	EMIM	BF4	298	194.94	108.14	86.8	2	168.867	1.28
4.842	0.486	0.514	0.08	1.16	46.53	27.77		[EMIM][BF4]	EMIM	BF4	298	194.94	108.14	86.8	2	168.052	1.28
5.181	0.503	0.497	0.086	1.171	45.74	153.78		[EMIM][BF4]	EMIM	BF4	298	194.94	108.14	86.8	2	166.459	1.28
44.48	0.898	0.102	0.445	1.025	63.98			[C2][Br]	C2amm	Br	298	198.101	118.201	79.9	2	193.269
25.01	0.832	0.168	0.311	1.012	65.23			[C2][Br]	C2amm	Br	298	198.101	118.201	79.9	2	195.713
10.14	0.668	0.332	0.155	1.003	66.97			[C2][Br]	C2amm	Br	298	198.101	118.201	79.9	2	197.587
0	0	1	0	0.997	71.85			water			298	18				18.047	0.997
45.31	0.903	0.097	0.45	1.013	49			[C2][BF4]	C2amm	BF4	298	205.001	118.201	86.8	2	202.43
24.87	0.836	0.164	0.31	1.006	53.07			[C2][BF4]	C2amm	BF4	298	205.001	118.201	86.8	2	203.758
10.08	0.675	0.325	0.154	1.003	61.79			[C2][BF4]	C2amm	BF4	298	205.001	118.201	86.8	2	204.388
30.11	0.888	0.112	0.352	1.029	45.3			[C2][PF6]	C2amm	PF6	298	263.161	118.201	144.96	2	255.67
14.55	0.793	0.207	0.208	1.015	56.3			[C2][PF6]	C2amm	PF6	298	263.161	118.201	144.96	2	259.221
10.06	0.726	0.274	0.154	1.008	61.8			[C2][PF6]	C2amm	PF6	298	263.161	118.201	144.96	2	261.176
44.87	0.886	0.114	0.447	1.013	48.23			C2N(CN)2	C2amm	N(CN)2	298	172.231	118.201	54.03	2	170.054
25.27	0.814	0.186	0.313	1.008	56.8			C2N(CN)2	C2amm	N(CN)2	298	172.231	118.201	54.03	2	170.881
10.01	0.634	0.366	0.153	1.002	66.9			C2N(CN)2	C2amm	N(CN)2	298	172.231	118.201	54.03	2	171.956
51.01	0.916	0.084	0.479	1.019	47.72			C3Br	C3amm	Br	298	212.101	132.201	79.9	3	208.146
25.13	0.842	0.158	0.312	1.008	48.3			C3Br	C3amm	Br	298	212.101	132.201	79.9	3	210.334
11.58	0.711	0.289	0.173	1.008	51.99			C3Br	C3amm	Br	298	212.101	132.201	79.9	3	210.439
44.98	0.911	0.089	0.448	1.01	34.59			C4Br	C4amm	Br	298	226.101	146.201	79.9	4	223.885
24.94	0.85	0.15	0.31	1.003	40.01			C4Br	C4amm	Br	298	226.101	146.201	79.9	4	225.38
9.91	0.692	0.308	0.152	0.999	46.72			C4Br	C4amm	Br	298	226.101	146.201	79.9	4	226.282
45.14	0.919	0.081	0.449	0.963	35.35			C6Br	C6amm	Br	298	250.101	170.201	79.9	6	259.764
25.05	0.863	0.137	0.311	0.979	39.24			C6Br	C6amm	Br	298	250.101	170.201	79.9	6	255.596
10.4	0.723	0.277	0.158	0.985	48.07			C6Br	C6amm	Br	298	250.101	170.201	79.9	6	253.858
NA	1	0	1	1.2296				[emim][EtSO4]	EMIM	[EtSO4]	298	233.25	108.14	125.11	2	189.696	1.2296
NA	0.996	0.004	0.9497	1.229				[emim][EtSO4]	EMIM	[EtSO4]	298	233.25	108.14	125.11	2	189.788	1.2296
39.217	0.992	0.008	0.9017	1.2279				[emim][EtSO4]	EMIM	[EtSO4]	298	233.25	108.14	125.11	2	189.958	1.2296
24.322	0.987	0.013	0.8505	1.2269				[emim][EtSO4]	EMIM	[EtSO4]	298	233.25	108.14	125.11	2	190.113	1.2296
17.144	0.981	0.019	0.8004	1.2262				[emim][EtSO4]	EMIM	[EtSO4]	298	233.25	108.14	125.11	2	190.222	1.2296
12.792	0.975	0.025	0.7495	1.2247				[emim][EtSO4]	EMIM	[EtSO4]	298	233.25	108.14	125.11	2	190.455	1.2296
9.98	0.968	0.032	0.7001	1.2231				[emim][EtSO4]	EMIM	[EtSO4]	298	233.25	108.14	125.11	2	190.704	1.2296
7.926	0.96	0.04	0.6496	1.2218				[emim][EtSO4]	EMIM	[EtSO4]	298	233.25	108.14	125.11	2	190.907	1.2296
6.448	0.951	0.049	0.6013	1.2201				[emim][EtSO4]	EMIM	[EtSO4]	298	233.25	108.14	125.11	2	191.173	1.2296
5.215	0.94	0.06	0.5495	1.218				[emim][EtSO4]	EMIM	[EtSO4]	298	233.25	108.14	125.11	2	191.502	1.2296
4.286	0.929	0.071	0.5006	1.2154				[emim][EtSO4]	EMIM	[EtSO4]	298	233.25	108.14	125.11	2	191.912	1.2296
3.505	0.914	0.086	0.4505	1.2123				[emim][EtSO4]	EMIM	[EtSO4]	298	233.25	108.14	125.11	2	192.403	1.2296
2.85	0.896	0.104	0.4	1.2087				[emim][EtSO4]	EMIM	[EtSO4]	298	233.25	108.14	125.11	2	192.976	1.2296
2.298	0.874	0.126	0.3496	1.2038				[emim][EtSO4]	EMIM	[EtSO4]	298	233.25	108.14	125.11	2	193.761	1.2296
1.833	0.847	0.153	0.3001	1.1983				[emim][EtSO4]	EMIM	[EtSO4]	298	233.25	108.14	125.11	2	194.651	1.2296
1.424	0.812	0.188	0.2498	1.19				[emim][EtSO4]	EMIM	[EtSO4]	298	233.25	108.14	125.11	2	196.008	1.2296
1.069	0.764	0.236	0.2	1.1789				[emim][EtSO4]	EMIM	[EtSO4]	298	233.25	108.14	125.11	2	197.854	1.2296
0.755	0.696	0.304	0.1501	1.1634				[emim][EtSO4]	EMIM	[EtSO4]	298	233.25	108.14	125.11	2	200.49	1.2296
0.475	0.59	0.41	0.1	1.1366				[emim][EtSO4]	EMIM	[EtSO4]	298	233.25	108.14	125.11	2	205.217	1.2296
0.273	0.453	0.547	0.06	1.0964				[emim][EtSO4]	EMIM	[EtSO4]	298	233.25	108.14	125.11	2	212.742	1.2296
NA	1	0	1	1.243				[emim][EtSO4]	EMIM	[EtSO4]	278	233.25	108.14	125.11	2	187.651	1.243
80.72	0.996	0.004	0.9497	1.2426				[emim][EtSO4]	EMIM	[EtSO4]	278	233.25	108.14	125.11	2	187.711	1.243
39.217	0.992	0.008	0.9017	1.2416				[emim][EtSO4]	EMIM	[EtSO4]	278	233.25	108.14	125.11	2	187.862	1.243
24.322	0.987	0.013	0.8505	1.2402				[emim][EtSO4]	EMIM	[EtSO4]	278	233.25	108.14	125.11	2	188.075	1.243
17.144	0.981	0.019	0.8004	1.2392				[emim][EtSO4]	EMIM	[EtSO4]	278	233.25	108.14	125.11	2	188.226	1.243
12.792	0.975	0.025	0.7495	1.2383				[emim][EtSO4]	EMIM	[EtSO4]	278	233.25	108.14	125.11	2	188.363	1.243
9.98	0.968	0.032	0.7001	1.2367				[emim][EtSO4]	EMIM	[EtSO4]	278	233.25	108.14	125.11	2	188.607	1.243
7.926	0.96	0.04	0.6496	1.2356				[emim][EtSO4]	EMIM	[EtSO4]	278	233.25	108.14	125.11	2	188.775	1.243
6.448	0.951	0.049	0.6013	1.2334				[emim][EtSO4]	EMIM	[EtSO4]	278	233.25	108.14	125.11	2	189.111	1.243
5.215	0.94	0.06	0.5495	1.2311				[emim][EtSO4]	EMIM	[EtSO4]	278	233.25	108.14	125.11	2	189.465	1.243
4.286	0.929	0.071	0.5006	1.2287				[emim][EtSO4]	EMIM	[EtSO4]	278	233.25	108.14	125.11	2	189.835	1.243
3.505	0.914	0.086	0.4505	1.2258				[emim][EtSO4]	EMIM	[EtSO4]	278	233.25	108.14	125.11	2	190.284	1.243
2.85	0.896	0.104	0.4	1.2221				[emim][EtSO4]	EMIM	[EtSO4]	278	233.25	108.14	125.11	2	190.86	1.243
2.298	0.874	0.126	0.3496	1.2172				[emim][EtSO4]	EMIM	[EtSO4]	278	233.25	108.14	125.11	2	191.628	1.243
1.833	0.847	0.153	0.3001	1.2115				[emim][EtSO4]	EMIM	[EtSO4]	278	233.25	108.14	125.11	2	192.53	1.243
1.424	0.812	0.188	0.2498	1.2032				[emim][EtSO4]	EMIM	[EtSO4]	278	233.25	108.14	125.11	2	193.858	1.243
1.069	0.764	0.236	0.2	1.1924				[emim][EtSO4]	EMIM	[EtSO4]	278	233.25	108.14	125.11	2	195.614	1.243
0.755	0.696	0.304	0.1501	1.1764				[emim][EtSO4]	EMIM	[EtSO4]	278	233.25	108.14	125.11	2	198.274	1.243
0.475	0.59	0.41	0.1	1.1492				[emim][EtSO4]	EMIM	[EtSO4]	278	233.25	108.14	125.11	2	202.967	1.243
0.273	0.453	0.547	0.06	1.1072				[emim][EtSO4]	EMIM	[EtSO4]	278	233.25	108.14	125.11	2	210.667	1.243
NA	1	0	1	1.2362				[emim][EtSO4]	EMIM	[EtSO4]	288	233.25	108.14	125.11	2	188.683	1.2362
80.72	0.996	0.004	0.9497	1.2355				[emim][EtSO4]	EMIM	[EtSO4]	288	233.25	108.14	125.11	2	188.79	1.2362
39.217	0.992	0.008	0.9017	1.2347				[emim][EtSO4]	EMIM	[EtSO4]	288	233.25	108.14	125.11	2	188.912	1.2362
24.322	0.987	0.013	0.8505	1.2335				[emim][EtSO4]	EMIM	[EtSO4]	288	233.25	108.14	125.11	2	189.096	1.2362
17.144	0.981	0.019	0.8004	1.2327				[emim][EtSO4]	EMIM	[EtSO4]	288	233.25	108.14	125.11	2	189.219	1.2362
12.792	0.975	0.025	0.7495	1.2311				[emim][EtSO4]	EMIM	[EtSO4]	288	233.25	108.14	125.11	2	189.465	1.2362
9.98	0.968	0.032	0.7001	1.2298				[emim][EtSO4]	EMIM	[EtSO4]	288	233.25	108.14	125.11	2	189.665	1.2362
7.926	0.96	0.04	0.6496	1.2285				[emim][EtSO4]	EMIM	[EtSO4]	288	233.25	108.14	125.11	2	189.866	1.2362
6.448	0.951	0.049	0.6013	1.2266				[emim][EtSO4]	EMIM	[EtSO4]	288	233.25	108.14	125.11	2	190.16	1.2362
5.215	0.94	0.06	0.5495	1.2244				[emim][EtSO4]	EMIM	[EtSO4]	288	233.25	108.14	125.11	2	190.501	1.2362
4.286	0.929	0.071	0.5006	1.222				[emim][EtSO4]	EMIM	[EtSO4]	288	233.25	108.14	125.11	2	190.876	1.2362
3.505	0.914	0.086	0.4505	1.2191				[emim][EtSO4]	EMIM	[EtSO4]	288	233.25	108.14	125.11	2	191.33	1.2362
2.85	0.896	0.104	0.4	1.2153				[emim][EtSO4]	EMIM	[EtSO4]	288	233.25	108.14	125.11	2	191.928	1.2362
2.298	0.874	0.126	0.3496	1.2107				[emim][EtSO4]	EMIM	[EtSO4]	288	233.25	108.14	125.11	2	192.657	1.2362
1.833	0.847	0.153	0.3001	1.2047				[emim][EtSO4]	EMIM	[EtSO4]	288	233.25	108.14	125.11	2	193.617	1.2362
1.424	0.812	0.188	0.2498	1.1968				[emim][EtSO4]	EMIM	[EtSO4]	288	233.25	108.14	125.11	2	194.895	1.2362
1.069	0.764	0.236	0.2	1.1857				[emim][EtSO4]	EMIM	[EtSO4]	288	233.25	108.14	125.11	2	196.719	1.2362
0.755	0.696	0.304	0.1501	1.1699				[emim][EtSO4]	EMIM	[EtSO4]	288	233.25	108.14	125.11	2	199.376	1.2362
0.475	0.59	0.41	0.1	1.1429				[emim][EtSO4]	EMIM	[EtSO4]	288	233.25	108.14	125.11	2	204.086	1.2362
0.273	0.453	0.547	0.06	1.1018				[emim][EtSO4]	EMIM	[EtSO4]	288	233.25	108.14	125.11	2	211.699	1.2362
NA	1	0	1	1.223				[emim][EtSO4]	EMIM	[EtSO4]	308	233.25	108.14	125.11	2	190.72	1.223
80.72	0.996	0.004	0.9497	1.2226				[emim][EtSO4]	EMIM	[EtSO4]	308	233.25	108.14	125.11	2	190.782	1.223
39.217	0.992	0.008	0.9017	1.2216				[emim][EtSO4]	EMIM	[EtSO4]	308	233.25	108.14	125.11	2	190.938	1.223
24.322	0.987	0.013	0.8505	1.2205				[emim][EtSO4]	EMIM	[EtSO4]	308	233.25	108.14	125.11	2	191.11	1.223
17.144	0.981	0.019	0.8004	1.2195				[emim][EtSO4]	EMIM	[EtSO4]	308	233.25	108.14	125.11	2	191.267	1.223
12.792	0.975	0.025	0.7495	1.2183				[emim][EtSO4]	EMIM	[EtSO4]	308	233.25	108.14	125.11	2	191.455	1.223
9.98	0.968	0.032	0.7001	1.2166				[emim][EtSO4]	EMIM	[EtSO4]	308	233.25	108.14	125.11	2	191.723	1.223
7.926	0.96	0.04	0.6496	1.2153				[emim][EtSO4]	EMIM	[EtSO4]	308	233.25	108.14	125.11	2	191.928	1.223
6.448	0.951	0.049	0.6013	1.2134				[emim][EtSO4]	EMIM	[EtSO4]	308	233.25	108.14	125.11	2	192.228	1.223
5.215	0.94	0.06	0.5495	1.2112				[emim][EtSO4]	EMIM	[EtSO4]	308	233.25	108.14	125.11	2	192.578	1.223
4.286	0.929	0.071	0.5006	1.2088				[emim][EtSO4]	EMIM	[EtSO4]	308	233.25	108.14	125.11	2	192.96	1.223
3.505	0.914	0.086	0.4505	1.2058				[emim][EtSO4]	EMIM	[EtSO4]	308	233.25	108.14	125.11	2	193.44	1.223
2.85	0.896	0.104	0.4	1.202				[emim][EtSO4]	EMIM	[EtSO4]	308	233.25	108.14	125.11	2	194.052	1.223
2.298	0.874	0.126	0.3496	1.1974				[emim][EtSO4]	EMIM	[EtSO4]	308	233.25	108.14	125.11	2	194.797	1.223
1.833	0.847	0.153	0.3001	1.1915				[emim][EtSO4]	EMIM	[EtSO4]	308	233.25	108.14	125.11	2	195.762	1.223
1.424	0.812	0.188	0.2498	1.1833				[emim][EtSO4]	EMIM	[EtSO4]	308	233.25	108.14	125.11	2	197.118	1.223
1.069	0.764	0.236	0.2	1.1724				[emim][EtSO4]	EMIM	[EtSO4]	308	233.25	108.14	125.11	2	198.951	1.223
0.755	0.696	0.304	0.1501	1.1568				[emim][EtSO4]	EMIM	[EtSO4]	308	233.25	108.14	125.11	2	201.634	1.223
0.475	0.59	0.41	0.1	1.1303				[emim][EtSO4]	EMIM	[EtSO4]	308	233.25	108.14	125.11	2	206.361	1.223
0.273	0.453	0.547	0.06	1.0908				[emim][EtSO4]	EMIM	[EtSO4]	308	233.25	108.14	125.11	2	213.834	1.223
NA	1	0	1	1.2162				[emim][EtSO4]	EMIM	[EtSO4]	318	233.25	108.14	125.11	2	191.786	1.2162
80.72	0.996	0.004	0.9497	1.2162				[emim][EtSO4]	EMIM	[EtSO4]	318	233.25	108.14	125.11	2	191.786	1.2162
39.217	0.992	0.008	0.9017	1.2151				[emim][EtSO4]	EMIM	[EtSO4]	318	233.25	108.14	125.11	2	191.96	1.2162
24.322	0.987	0.013	0.8505	1.2139				[emim][EtSO4]	EMIM	[EtSO4]	318	233.25	108.14	125.11	2	192.149	1.2162
17.144	0.981	0.019	0.8004	1.213				[emim][EtSO4]	EMIM	[EtSO4]	318	233.25	108.14	125.11	2	192.292	1.2162
12.792	0.975	0.025	0.7495	1.2117				[emim][EtSO4]	EMIM	[EtSO4]	318	233.25	108.14	125.11	2	192.498	1.2162
9.98	0.968	0.032	0.7001	1.2101				[emim][EtSO4]	EMIM	[EtSO4]	318	233.25	108.14	125.11	2	192.753	1.2162
7.926	0.96	0.04	0.6496	1.2087				[emim][EtSO4]	EMIM	[EtSO4]	318	233.25	108.14	125.11	2	192.976	1.2162
6.448	0.951	0.049	0.6013	1.2068				[emim][EtSO4]	EMIM	[EtSO4]	318	233.25	108.14	125.11	2	193.28	1.2162
5.215	0.94	0.06	0.5495	1.2046				[emim][EtSO4]	EMIM	[EtSO4]	318	233.25	108.14	125.11	2	193.633	1.2162
4.286	0.929	0.071	0.5006	1.2022				[emim][EtSO4]	EMIM	[EtSO4]	318	233.25	108.14	125.11	2	194.019	1.2162
3.505	0.914	0.086	0.4505	1.1994				[emim][EtSO4]	EMIM	[EtSO4]	318	233.25	108.14	125.11	2	194.472	1.2162
2.85	0.896	0.104	0.4	1.1956				[emim][EtSO4]	EMIM	[EtSO4]	318	233.25	108.14	125.11	2	195.09	1.2162
2.298	0.874	0.126	0.3496	1.1908				[emim][EtSO4]	EMIM	[EtSO4]	318	233.25	108.14	125.11	2	195.877	1.2162
1.833	0.847	0.153	0.3001	1.1847				[emim][EtSO4]	EMIM	[EtSO4]	318	233.25	108.14	125.11	2	196.885	1.2162
1.424	0.812	0.188	0.2498	1.1766				[emim][EtSO4]	EMIM	[EtSO4]	318	233.25	108.14	125.11	2	198.241	1.2162
1.069	0.764	0.236	0.2	1.1656				[emim][EtSO4]	EMIM	[EtSO4]	318	233.25	108.14	125.11	2	200.112	1.2162
0.755	0.696	0.304	0.1501	1.15				[emim][EtSO4]	EMIM	[EtSO4]	318	233.25	108.14	125.11	2	202.826	1.2162
0.475	0.59	0.41	0.1	1.1244				[emim][EtSO4]	EMIM	[EtSO4]	318	233.25	108.14	125.11	2	207.444	1.2162
NA	1	0	1	1.2099				[emim][EtSO4]	EMIM	[EtSO4]	328	233.25	108.14	125.11	2	192.785	1.2099
80.72	0.996	0.004	0.9497	1.2098				[emim][EtSO4]	EMIM	[EtSO4]	328	233.25	108.14	125.11	2	192.8	1.2099
39.217	0.992	0.008	0.9017	1.2086				[emim][EtSO4]	EMIM	[EtSO4]	328	233.25	108.14	125.11	2	192.992	1.2099
24.322	0.987	0.013	0.8505	1.2075				[emim][EtSO4]	EMIM	[EtSO4]	328	233.25	108.14	125.11	2	193.168	1.2099
17.144	0.981	0.019	0.8004	1.2066				[emim][EtSO4]	EMIM	[EtSO4]	328	233.25	108.14	125.11	2	193.312	1.2099
12.792	0.975	0.025	0.7495	1.2053				[emim][EtSO4]	EMIM	[EtSO4]	328	233.25	108.14	125.11	2	193.52	1.2099
9.98	0.968	0.032	0.7001	1.2038				[emim][EtSO4]	EMIM	[EtSO4]	328	233.25	108.14	125.11	2	193.761	1.2099
7.926	0.96	0.04	0.6496	1.2024				[emim][EtSO4]	EMIM	[EtSO4]	328	233.25	108.14	125.11	2	193.987	1.2099
6.448	0.951	0.049	0.6013	1.2003				[emim][EtSO4]	EMIM	[EtSO4]	328	233.25	108.14	125.11	2	194.326	1.2099
5.215	0.94	0.06	0.5495	1.1986				[emim][EtSO4]	EMIM	[EtSO4]	328	233.25	108.14	125.11	2	194.602	1.2099
4.286	0.929	0.071	0.5006	1.1962				[emim][EtSO4]	EMIM	[EtSO4]	328	233.25	108.14	125.11	2	194.992	1.2099
3.505	0.914	0.086	0.4505	1.193				[emim][EtSO4]	EMIM	[EtSO4]	328	233.25	108.14	125.11	2	195.516	1.2099
2.85	0.896	0.104	0.4	1.1892				[emim][EtSO4]	EMIM	[EtSO4]	328	233.25	108.14	125.11	2	196.14	1.2099
2.298	0.874	0.126	0.3496	1.1844				[emim][EtSO4]	EMIM	[EtSO4]	328	233.25	108.14	125.11	2	196.935	1.2099
1.833	0.847	0.153	0.3001	1.1782				[emim][EtSO4]	EMIM	[EtSO4]	328	233.25	108.14	125.11	2	197.971	1.2099
1.424	0.812	0.188	0.2498	1.17				[emim][EtSO4]	EMIM	[EtSO4]	328	233.25	108.14	125.11	2	199.359	1.2099
1.069	0.764	0.236	0.2	1.1591				[emim][EtSO4]	EMIM	[EtSO4]	328	233.25	108.14	125.11	2	201.234	1.2099
0.755	0.696	0.304	0.1501	1.1439				[emim][EtSO4]	EMIM	[EtSO4]	328	233.25	108.14	125.11	2	203.908	1.2099
0.475	0.59	0.41	0.1	1.1178				[emim][EtSO4]	EMIM	[EtSO4]	328	233.25	108.14	125.11	2	208.669	1.2099
NA	1	0	1	1.2037				[emim][EtSO4]	EMIM	[EtSO4]	338	233.25	108.14	125.11	2	193.778	1.2037
80.72	0.996	0.004	0.9497	1.2036				[emim][EtSO4]	EMIM	[EtSO4]	338	233.25	108.14	125.11	2	193.794	1.2037
39.217	0.992	0.008	0.9017	1.2025				[emim][EtSO4]	EMIM	[EtSO4]	338	233.25	108.14	125.11	2	193.971	1.2037
24.322	0.987	0.013	0.8505	1.2012				[emim][EtSO4]	EMIM	[EtSO4]	338	233.25	108.14	125.11	2	194.181	1.2037
17.144	0.981	0.019	0.8004	1.2001				[emim][EtSO4]	EMIM	[EtSO4]	338	233.25	108.14	125.11	2	194.359	1.2037
12.792	0.975	0.025	0.7495	1.1987				[emim][EtSO4]	EMIM	[EtSO4]	338	233.25	108.14	125.11	2	194.586	1.2037
9.98	0.968	0.032	0.7001	1.198				[emim][EtSO4]	EMIM	[EtSO4]	338	233.25	108.14	125.11	2	194.699	1.2037
7.926	0.96	0.04	0.6496	1.1961				[emim][EtSO4]	EMIM	[EtSO4]	338	233.25	108.14	125.11	2	195.009	1.2037
6.448	0.951	0.049	0.6013	1.1943				[emim][EtSO4]	EMIM	[EtSO4]	338	233.25	108.14	125.11	2	195.303	1.2037
5.215	0.94	0.06	0.5495	1.1922				[emim][EtSO4]	EMIM	[EtSO4]	338	233.25	108.14	125.11	2	195.647	1.2037
4.286	0.929	0.071	0.5006	1.1899				[emim][EtSO4]	EMIM	[EtSO4]	338	233.25	108.14	125.11	2	196.025	1.2037
3.505	0.914	0.086	0.4505	1.1868				[emim][EtSO4]	EMIM	[EtSO4]	338	233.25	108.14	125.11	2	196.537	1.2037
2.85	0.896	0.104	0.4	1.183				[emim][EtSO4]	EMIM	[EtSO4]	338	233.25	108.14	125.11	2	197.168	1.2037
2.298	0.874	0.126	0.3496	1.178				[emim][EtSO4]	EMIM	[EtSO4]	338	233.25	108.14	125.11	2	198.005	1.2037
1.833	0.847	0.153	0.3001	1.1718				[emim][EtSO4]	EMIM	[EtSO4]	338	233.25	108.14	125.11	2	199.053	1.2037
1.424	0.812	0.188	0.2498	1.1638				[emim][EtSO4]	EMIM	[EtSO4]	338	233.25	108.14	125.11	2	200.421	1.2037
1.069	0.764	0.236	0.2	1.1531				[emim][EtSO4]	EMIM	[EtSO4]	338	233.25	108.14	125.11	2	202.281	1.2037
0.755	0.696	0.304	0.1501	1.1378				[emim][EtSO4]	EMIM	[EtSO4]	338	233.25	108.14	125.11	2	205.001	1.2037
0.475	0.59	0.41	0.1	1.1124				[emim][EtSO4]	EMIM	[EtSO4]	338	233.25	108.14	125.11	2	209.682	1.2037
0.152	0.033	0.967	0.003	1.0012	63.5	0.9523		[BMIM][BF4]	BMIM	BF4	298	222.94	136.14	86.8	4	222.673	1.19
0.203	0.043	0.957	0.004	1.0016	60.45	0.9694		[BMIM][BF4]	BMIM	BF4	298	222.94	136.14	86.8	4	222.584	1.19
0.324	0.068	0.932	0.006	1.0076	57.41	1.0171		[BMIM][BF4]	BMIM	BF4	298	222.94	136.14	86.8	4	221.258	1.19
0.54	0.108	0.892	0.01	1.0147	53.34	1.1053		[BMIM][BF4]	BMIM	BF4	298	222.94	136.14	86.8	4	219.71	1.19
0.932	0.172	0.828	0.017	1.0272	49.39	1.2708		[BMIM][BF4]	BMIM	BF4	298	222.94	136.14	86.8	4	217.037	1.19
1.268	0.221	0.779	0.022	1.0386	48.66	1.4563		[BMIM][BF4]	BMIM	BF4	298	222.94	136.14	86.8	4	214.654	1.19
1.452	0.245	0.755	0.026	1.0445	47.9	1.578		[BMIM][BF4]	BMIM	BF4	298	222.94	136.14	86.8	4	213.442	1.19
2.122	0.322	0.678	0.037	1.0668	47.48	2.1747		[BMIM][BF4]	BMIM	BF4	298	222.94	136.14	86.8	4	208.98	1.19
2.531	0.361	0.639	0.044	1.0803	47	2.6878		[BMIM][BF4]	BMIM	BF4	298	222.94	136.14	86.8	4	206.369	1.19
3.108	0.41	0.59	0.053	1.0996	46.42	3.6955		[BMIM][BF4]	BMIM	BF4	298	222.94	136.14	86.8	4	202.746	1.19
3.69	0.452	0.548	0.062	1.1195	46.48	5.5375		[BMIM][BF4]	BMIM	BF4	298	222.94	136.14	86.8	4	199.142	1.19
4.319	0.491	0.509	0.072	1.1389	46.33	10.5124		[BMIM][BF4]	BMIM	BF4	298	222.94	136.14	86.8	4	195.75	1.19
4.67	0.511	0.489	0.078	1.1544	46.12	18.347		[BMIM][BF4]	BMIM	BF4	298	222.94	136.14	86.8	4	193.122	1.19
4.842	0.52	0.48	0.08	1.16	46.53	27.7697		[BMIM][BF4]	BMIM	BF4	298	222.94	136.14	86.8	4	192.19	1.19
4.977	0.527	0.473	0.082		37.0188			[BMIM][BF4]	BMIM	BF4	298	222.94	136.14	86.8	4	NA	1.19
5.066	0.531	0.469	0.084		49.7931			[BMIM][BF4]	BMIM	BF4	298	222.94	136.14	86.8	4	NA	1.19
5.13	0.534	0.466	0.085		78.1342			[BMIM][BF4]	BMIM	BF4	298	222.94	136.14	86.8	4	NA	1.19
0	0	1	0	0.997	74.07	0.8904		water			298	18				18.054	0.997
NA	1	0	1	1.1711	45.74	153.7804		[BMIM][BF4]	BMIM	BF4	298	222.94	136.14	86.8	4	190.368	1.19
NA	1	0	1		53.04			[EMIM][BF4]	EMIM	BF4	298	194.94	108.14	86.8	2	NA	1.28
46.818	0.99	0.01	0.9015		53.25			[EMIM][BF4]	EMIM	BF4	298	194.94	108.14	86.8	2	NA	1.28
15.628	0.971	0.029	0.7534		53.51			[EMIM][BF4]	EMIM	BF4	298	194.94	108.14	86.8	2	NA	1.28
7.731	0.942	0.058	0.6018		53.73			[EMIM][BF4]	EMIM	BF4	298	194.94	108.14	86.8	2	NA	1.28
5.269	0.918	0.082	0.5074		53.88			[EMIM][BF4]	EMIM	BF4	298	194.94	108.14	86.8	2	NA	1.28
3.426	0.879	0.121	0.4011		54.01			[EMIM][BF4]	EMIM	BF4	298	194.94	108.14	86.8	2	NA	1.28
2.083	0.815	0.185	0.2894		54.15			[EMIM][BF4]	EMIM	BF4	298	194.94	108.14	86.8	2	NA	1.28
1.394	0.747	0.253	0.2141		53.8			[EMIM][BF4]	EMIM	BF4	298	194.94	108.14	86.8	2	NA	1.28
0.845	0.642	0.358	0.1418		54.43			[EMIM][BF4]	EMIM	BF4	298	194.94	108.14	86.8	2	NA	1.28
0.581	0.552	0.448	0.102		55.24			[EMIM][BF4]	EMIM	BF4	298	194.94	108.14	86.8	2	NA	1.28
0.39	0.452	0.548	0.0709		55.92			[EMIM][BF4]	EMIM	BF4	298	194.94	108.14	86.8	2	NA	1.28
0.26	0.355	0.645	0.0483		57.31			[EMIM][BF4]	EMIM	BF4	298	194.94	108.14	86.8	2	NA	1.28
0.152	0.243	0.757	0.0288		58.15			[EMIM][BF4]	EMIM	BF4	298	194.94	108.14	86.8	2	NA	1.28
0.068	0.127	0.873	0.0132		61.91			[EMIM][BF4]	EMIM	BF4	298	194.94	108.14	86.8	2	NA	1.28
0.064	0.119	0.881	0.0123		62.87			[EMIM][BF4]	EMIM	BF4	298	194.94	108.14	86.8	2	NA	1.28
0.04	0.078	0.922	0.0077		65			[EMIM][BF4]	EMIM	BF4	298	194.94	108.14	86.8	2	NA	1.28
0.021	0.042	0.958	0.004		67.38			[EMIM][BF4]	EMIM	BF4	298	194.94	108.14	86.8	2	NA	1.28
0	0	1	0		71.35			water	EMIM	BF4	298	194.94	108.14	86.8	2	NA	1.28
NA	1	0	1		45.33			[BMIM][BF4]	BMIM	BF4	298	222.94	136.14	86.8	4	NA	1.19
40.481	0.991	0.009	0.9005		45.41			[BMIM][BF4]	BMIM	BF4	298	222.94	136.14	86.8	4	NA	1.19
17.925	0.98	0.02	0.8003		45.52			[BMIM][BF4]	BMIM	BF4	298	222.94	136.14	86.8	4	NA	1.19
10.767	0.968	0.032	0.7065		45.68			[BMIM][BF4]	BMIM	BF4	298	222.94	136.14	86.8	4	NA	1.19
7.702	0.955	0.045	0.6326		45.81			[BMIM][BF4]	BMIM	BF4	298	222.94	136.14	86.8	4	NA	1.19
5.052	0.933	0.067	0.5304		46.02			[BMIM][BF4]	BMIM	BF4	298	222.94	136.14	86.8	4	NA	1.19
3.066	0.895	0.105	0.4067		46.32			[BMIM][BF4]	BMIM	BF4	298	222.94	136.14	86.8	4	NA	1.19
1.883	0.839	0.161	0.2963		46.25			[BMIM][BF4]	BMIM	BF4	298	222.94	136.14	86.8	4	NA	1.19
1.209	0.77	0.23	0.2128		45.62			[BMIM][BF4]	BMIM	BF4	298	222.94	136.14	86.8	4	NA	1.19
0.994	0.733	0.267	0.1818		45.91			[BMIM][BF4]	BMIM	BF4	298	222.94	136.14	86.8	4	NA	1.19
0.974	0.729	0.271	0.1788		46.06			[BMIM][BF4]	BMIM	BF4	298	222.94	136.14	86.8	4	NA	1.19
0.865	0.706	0.294	0.1621		46.16			[BMIM][BF4]	BMIM	BF4	298	222.94	136.14	86.8	4	NA	1.19
0.722	0.667	0.333	0.139		46.22			[BMIM][BF4]	BMIM	BF4	298	222.94	136.14	86.8	4	NA	1.19
0.542	0.6	0.4	0.1081		46.23			[BMIM][BF4]	BMIM	BF4	298	222.94	136.14	86.8	4	NA	1.19
0.504	0.583	0.417	0.1013		45.63			[BMIM][BF4]	BMIM	BF4	298	222.94	136.14	86.8	4	NA	1.19
0.496	0.579	0.421	0.0998		46.19			[BMIM][BF4]	BMIM	BF4	298	222.94	136.14	86.8	4	NA	1.19
0.388	0.518	0.482	0.0799		45.99			[BMIM][BF4]	BMIM	BF4	298	222.94	136.14	86.8	4	NA	1.19
0.336	0.482	0.518	0.0698		46.14			[BMIM][BF4]	BMIM	BF4	298	222.94	136.14	86.8	4	NA	1.19
0.278	0.435	0.565	0.0586		46.25			[BMIM][BF4]	BMIM	BF4	298	222.94	136.14	86.8	4	NA	1.19
0.234	0.394	0.606	0.0498		46.27			[BMIM][BF4]	BMIM	BF4	298	222.94	136.14	86.8	4	NA	1.19
0.188	0.343	0.657	0.0404		46.02			[BMIM][BF4]	BMIM	BF4	298	222.94	136.14	86.8	4	NA	1.19
0.091	0.202	0.798	0.02		46.93			[BMIM][BF4]	BMIM	BF4	298	222.94	136.14	86.8	4	NA	1.19
0.042	0.105	0.895	0.0094		50.63			[BMIM][BF4]	BMIM	BF4	298	222.94	136.14	86.8	4	NA	1.19
0.033	0.085	0.915	0.0074		51.77			[BMIM][BF4]	BMIM	BF4	298	222.94	136.14	86.8	4	NA	1.19
0.026	0.067	0.933	0.0058		54.34			[BMIM][BF4]	BMIM	BF4	298	222.94	136.14	86.8	4	NA	1.19
0.018	0.046	0.954	0.0039		57.3			[BMIM][BF4]	BMIM	BF4	298	222.94	136.14	86.8	4	NA	1.19
0.004	0.012	0.988	0.001		51.62			[BMIM][BF4]	BMIM	BF4	298	222.94	136.14	86.8	4	NA	1.19
0.001	0.004	0.996	0.0003		61.5			[BMIM][BF4]	BMIM	BF4	298	222.94	136.14	86.8	4	NA	1.19
0	0.001	0.999	0.0001		61.54			[BMIM][BF4]	BMIM	BF4	298	222.94	136.14	86.8	4	NA	1.19
0	0	1	0		71.35			[BMIM][BF4]	BMIM	BF4	298	222.94	136.14	86.8	4	NA	1.19
NA	1	0	1		37.33			[HMIM][BF4]	HMIM	BF4	298	254.07	167.27	86.8	6	NA
35.403	0.992	0.008	0.9002		37.33			[HMIM][BF4]	HMIM	BF4	298	254.07	167.27	86.8	6	NA
15.998	0.983	0.017	0.803		37.35			[HMIM][BF4]	HMIM	BF4	298	254.07	167.27	86.8	6	NA
9.411	0.971	0.029	0.7057		37.4			[HMIM][BF4]	HMIM	BF4	298	254.07	167.27	86.8	6	NA
6.039	0.956	0.044	0.6061		37.52			[HMIM][BF4]	HMIM	BF4	298	254.07	167.27	86.8	6	NA
4.017	0.935	0.065	0.5058		37.65			[HMIM][BF4]	HMIM	BF4	298	254.07	167.27	86.8	6	NA
2.682	0.906	0.094	0.4059		37.79			[HMIM][BF4]	HMIM	BF4	298	254.07	167.27	86.8	6	NA
1.708	0.86	0.14	0.3032		37.93			[HMIM][BF4]	HMIM	BF4	298	254.07	167.27	86.8	6	NA
0.177	0.043	0.957	0.003					[HMIM][BF4]	HMIM	BF4	298	254.07	167.27	86.8	6	NA
1.4	0.238	0.762	0.025				1.337	[BMIM][BF4]	BMIM	BF4	298	222.94	136.14	86.8	4	NA	1.19
1.89	0.297	0.703	0.033				1.367	[BMIM][BF4]	BMIM	BF4	298	222.94	136.14	86.8	4	NA	1.19
2.08	0.317	0.683	0.036				1.379	[BMIM][BF4]	BMIM	BF4	298	222.94	136.14	86.8	4	NA	1.19
2.33	0.342	0.658	0.04				1.383	[BMIM][BF4]	BMIM	BF4	298	222.94	136.14	86.8	4	NA	1.19
2.63	0.37	0.63	0.045				1.389	[BMIM][BF4]	BMIM	BF4	298	222.94	136.14	86.8	4	NA	1.19
2.86	0.39	0.61	0.049				1.397	[BMIM][BF4]	BMIM	BF4	298	222.94	136.14	86.8	4	NA	1.19
3.12	0.411	0.589	0.053				1.403	[BMIM][BF4]	BMIM	BF4	298	222.94	136.14	86.8	4	NA	1.19
3.31	0.425	0.575	0.056				1.408	[BMIM][BF4]	BMIM	BF4	298	222.94	136.14	86.8	4	NA	1.19
3.54	0.442	0.558	0.06				1.413	[BMIM][BF4]	BMIM	BF4	298	222.94	136.14	86.8	4	NA	1.19
3.79	0.459	0.541	0.064				1.419	[BMIM][BF4]	BMIM	BF4	298	222.94	136.14	86.8	4	NA	1.19
4.08	0.477	0.523	0.069				1.425	[BMIM][BF4]	BMIM	BF4	298	222.94	136.14	86.8	4	NA	1.19
4.41	0.496	0.504	0.074				1.432	[BMIM][BF4]	BMIM	BF4	298	222.94	136.14	86.8	4	NA	1.19
4.78	0.517	0.483	0.079				1.44	[BMIM][BF4]	BMIM	BF4	298	222.94	136.14	86.8	4	NA	1.19
5	0.528	0.472	0.083				1.449	[BMIM][BF4]	BMIM	BF4	298	222.94	136.14	86.8	4	NA	1.19
5.06	0.531	0.469	0.084				1.454	[BMIM][BF4]	BMIM	BF4	298	222.94	136.14	86.8	4	NA	1.19
5.1	0.533	0.467	0.084				1.455	[BMIM][BF4]	BMIM	BF4	298	222.94	136.14	86.8	4	NA	1.19
5.12	0.534	0.466	0.085				1.458	[BMIM][BF4]	BMIM	BF4	298	222.94	136.14	86.8	4	NA	1.19
5.14	0.535	0.465	0.085				1.458	[BMIM][BF4]	BMIM	BF4	298	222.94	136.14	86.8	4	NA	1.19
5.15	0.535	0.465	0.085				1.458	[BMIM][BF4]	BMIM	BF4	298	222.94	136.14	86.8	4	NA	1.19
5.17	0.536	0.464	0.085				1.46	[BMIM][BF4]	BMIM	BF4	298	222.94	136.14	86.8	4	NA	1.19
5.19	0.537	0.463	0.086				1.459	[BMIM][BF4]	BMIM	BF4	298	222.94	136.14	86.8	4	NA	1.19
5.21	0.538	0.462	0.086				1.46	[BMIM][BF4]	BMIM	BF4	298	222.94	136.14	86.8	4	NA	1.19
5.23	0.539	0.461	0.086				1.459	[BMIM][BF4]	BMIM	BF4	298	222.94	136.14	86.8	4	NA	1.19
5.25	0.54	0.46	0.087				1.459	[BMIM][BF4]	BMIM	BF4	298	222.94	136.14	86.8	4	NA	1.19
5.27	0.541	0.459	0.087				1.46	[BMIM][BF4]	BMIM	BF4	298	222.94	136.14	86.8	4	NA	1.19
5.29	0.542	0.458	0.087				1.46	[BMIM][BF4]	BMIM	BF4	298	222.94	136.14	86.8	4	NA	1.19
	1	0	1	1.2984		63.19		[bmim][triﬂate]	BMIM	[triflate]	303	285.21	136.14	149.07	4	219.663	1.2984
	0.993	0.007	0.897	1.2945		45.696		[bmim][triﬂate]	BMIM	[triflate]	303	285.21	136.14	149.07	4	220.324	1.2984
	0.985	0.015	0.806	1.2912		35.415		[bmim][triﬂate]	BMIM	[triflate]	303	285.21	136.14	149.07	4	220.888	1.2984
	0.974	0.026	0.701	1.287		28.969		[bmim][triﬂate]	BMIM	[triflate]	303	285.21	136.14	149.07	4	221.695	1.2984
	0.96	0.04	0.6	1.2808		23.248		[bmim][triﬂate]	BMIM	[triflate]	303	285.21	136.14	149.07	4	222.681	1.2984
	0.94	0.06	0.499	1.2728		19.187		[bmim][triﬂate]	BMIM	[triflate]	303	285.21	136.14	149.07	4	224.081	1.2984
	0.916	0.084	0.408	1.263		15.467		[bmim][triﬂate]	BMIM	[triflate]	303	285.21	136.14	149.07	4	225.819	1.2984
	0.87	0.13	0.298	1.2462		11.556		[bmim][triﬂate]	BMIM	[triflate]	303	285.21	136.14	149.07	4	228.864	1.2984
	0.799	0.201	0.201	1.2201		8.2063		[bmim][triﬂate]	BMIM	[triflate]	303	285.21	136.14	149.07	4	233.76	1.2984
	0.635	0.365	0.099	1.1646		4.5521		[bmim][triﬂate]	BMIM	[triflate]	303	285.21	136.14	149.07	4	244.9	1.2984
	0	1	0	0.9957		0.7977		water			303	18				18.078	0.996
	1	0	1	1.2949		51.729		[bmim][triﬂate]	BMIM	[triflate]	308	285.21	136.14	149.07	4	220.256	1.2949
	0.993	0.007	0.897	1.291		37.227		[bmim][triﬂate]	BMIM	[triflate]	308	285.21	136.14	149.07	4	220.922	1.2949
	0.985	0.015	0.806	1.2877		29.27		[bmim][triﬂate]	BMIM	[triflate]	308	285.21	136.14	149.07	4	221.488	1.2949
	0.974	0.026	0.701	1.283		24.276		[bmim][triﬂate]	BMIM	[triflate]	308	285.21	136.14	149.07	4	222.299	1.2949
	0.96	0.04	0.6	1.2773		19.951		[bmim][triﬂate]	BMIM	[triflate]	308	285.21	136.14	149.07	4	223.291	1.2949
	0.94	0.06	0.499	1.2693		16.805		[bmim][triﬂate]	BMIM	[triflate]	308	285.21	136.14	149.07	4	224.699	1.2949
	0.916	0.084	0.408	1.2595		13.202		[bmim][triﬂate]	BMIM	[triflate]	308	285.21	136.14	149.07	4	226.447	1.2949
	0.87	0.13	0.298	1.2425		10.13		[bmim][triﬂate]	BMIM	[triflate]	308	285.21	136.14	149.07	4	229.545	1.2949
	0.799	0.201	0.201	1.2166		6.932		[bmim][triﬂate]	BMIM	[triflate]	308	285.21	136.14	149.07	4	234.432	1.2949
	0.635	0.365	0.099	1.1606		3.8692		[bmim][triﬂate]	BMIM	[triflate]	308	285.21	136.14	149.07	4	245.744	1.2949
	0	1	0	0.994		0.719		water			308	18				18.109	0.994
	1	0	1	1.2914		42.458		[bmim][triﬂate]	BMIM	[triflate]	313	285.21	136.14	149.07	4	220.853	1.2914
	0.993	0.007	0.897	1.2875		30.927		[bmim][triﬂate]	BMIM	[triflate]	313	285.21	136.14	149.07	4	221.522	1.2914
	0.985	0.015	0.806	1.2841		24.463		[bmim][triﬂate]	BMIM	[triflate]	313	285.21	136.14	149.07	4	222.109	1.2914
	0.974	0.026	0.701	1.2794		20.532		[bmim][triﬂate]	BMIM	[triflate]	313	285.21	136.14	149.07	4	222.925	1.2914
	0.96	0.04	0.6	1.2738		16.88		[bmim][triﬂate]	BMIM	[triflate]	313	285.21	136.14	149.07	4	223.905	1.2914
	0.94	0.06	0.499	1.2657		13.948		[bmim][triﬂate]	BMIM	[triflate]	313	285.21	136.14	149.07	4	225.338	1.2914
	0.916	0.084	0.408	1.2559		11.21		[bmim][triﬂate]	BMIM	[triflate]	313	285.21	136.14	149.07	4	227.096	1.2914
	0.87	0.13	0.298	1.2388		8.6049		[bmim][triﬂate]	BMIM	[triflate]	313	285.21	136.14	149.07	4	230.231	1.2914
	0.799	0.201	0.201	1.2129		5.989		[bmim][triﬂate]	BMIM	[triflate]	313	285.21	136.14	149.07	4	235.147	1.2914
	0.635	0.365	0.099	1.1567		3.3759		[bmim][triﬂate]	BMIM	[triflate]	313	285.21	136.14	149.07	4	246.572	1.2914
	0	1	0	0.9922		0.6532		water			313	18				18.142	0.992
	1	0	1	1.2878		35.174		[bmim][triﬂate]	BMIM	[triflate]	318	285.21	136.14	149.07	4	221.471	1.2878
	0.993	0.007	0.897	1.2838		25.041		[bmim][triﬂate]	BMIM	[triflate]	318	285.21	136.14	149.07	4	222.161	1.2878
	0.985	0.015	0.806	1.2804		20.791		[bmim][triﬂate]	BMIM	[triflate]	318	285.21	136.14	149.07	4	222.751	1.2878
	0.974	0.026	0.701	1.2758		17.549		[bmim][triﬂate]	BMIM	[triflate]	318	285.21	136.14	149.07	4	223.554	1.2878
	0.96	0.04	0.6	1.2702		14.377		[bmim][triﬂate]	BMIM	[triflate]	318	285.21	136.14	149.07	4	224.539	1.2878
	0.94	0.06	0.499	1.262		12.001		[bmim][triﬂate]	BMIM	[triflate]	318	285.21	136.14	149.07	4	225.998	1.2878
	0.916	0.084	0.408	1.2522		9.9072		[bmim][triﬂate]	BMIM	[triflate]	318	285.21	136.14	149.07	4	227.767	1.2878
	0.87	0.13	0.298	1.2349		7.465		[bmim][triﬂate]	BMIM	[triflate]	318	285.21	136.14	149.07	4	230.958	1.2878
	0.799	0.201	0.201	1.2089		5.3393		[bmim][triﬂate]	BMIM	[triflate]	318	285.21	136.14	149.07	4	235.925	1.2878
	0.635	0.365	0.099	1.153		3.1563		[bmim][triﬂate]	BMIM	[triflate]	318	285.21	136.14	149.07	4	247.363	1.2878
	0	1	0	0.9902		0.6001		water			318	18				18.178	0.99
	1	0	1	1.2844		29.553		[bmim][triﬂate]	BMIM	[triflate]	323	285.21	136.14	149.07	4	222.057	1.2844
	0.993	0.007	0.897	1.2803		21.507		[bmim][triﬂate]	BMIM	[triflate]	323	285.21	136.14	149.07	4	222.768	1.2844
	0.985	0.015	0.806	1.2768		18.108		[bmim][triﬂate]	BMIM	[triflate]	323	285.21	136.14	149.07	4	223.379	1.2844
	0.974	0.026	0.701	1.2722		15.173		[bmim][triﬂate]	BMIM	[triflate]	323	285.21	136.14	149.07	4	224.186	1.2844
	0.96	0.04	0.6	1.2665		12.618		[bmim][triﬂate]	BMIM	[triflate]	323	285.21	136.14	149.07	4	225.195	1.2844
	0.94	0.06	0.499	1.2583		10.423		[bmim][triﬂate]	BMIM	[triflate]	323	285.21	136.14	149.07	4	226.663	1.2844
	0.916	0.084	0.408	1.2485		8.5157		[bmim][triﬂate]	BMIM	[triflate]	323	285.21	136.14	149.07	4	228.442	1.2844
	0.87	0.13	0.298	1.2311		6.5763		[bmim][triﬂate]	BMIM	[triflate]	323	285.21	136.14	149.07	4	231.671	1.2844
	0.799	0.201	0.201	1.2052		4.5704		[bmim][triﬂate]	BMIM	[triflate]	323	285.21	136.14	149.07	4	236.65	1.2844
	0.635	0.365	0.099	1.15		3.0054		[bmim][triﬂate]	BMIM	[triflate]	323	285.21	136.14	149.07	4	248.009	1.2844
	0	1	0	0.9881		0.547		water	BMIM	[triflate]	323	18				18.217	0.988
	1	0	1	1.2774		21.609		[bmim][triﬂate]	BMIM	[triflate]	333	285.21	136.14	149.07	4	223.274	1.2774
	0.993	0.007	0.897	1.2731		16.069		[bmim][triﬂate]	BMIM	[triflate]	333	285.21	136.14	149.07	4	224.028	1.2774
	0.985	0.015	0.806	1.2697		13.507		[bmim][triﬂate]	BMIM	[triflate]	333	285.21	136.14	149.07	4	224.628	1.2774
	0.974	0.026	0.701	1.265		11.613		[bmim][triﬂate]	BMIM	[triflate]	333	285.21	136.14	149.07	4	225.462	1.2774
	0.96	0.04	0.6	1.2593		9.88		[bmim][triﬂate]	BMIM	[triflate]	333	285.21	136.14	149.07	4	226.483	1.2774
	0.94	0.06	0.499	1.2511		8.1008		[bmim][triﬂate]	BMIM	[triflate]	333	285.21	136.14	149.07	4	227.967	1.2774
	0.916	0.084	0.408	1.2413		6.7021		[bmim][triﬂate]	BMIM	[triflate]	333	285.21	136.14	149.07	4	229.767	1.2774
	0.87	0.13	0.298	1.2234		5.1369		[bmim][triﬂate]	BMIM	[triflate]	333	285.21	136.14	149.07	4	233.129	1.2774
	0.799	0.201	0.201	1.1972		3.6181		[bmim][triﬂate]	BMIM	[triflate]	333	285.21	136.14	149.07	4	238.231	1.2774
	0.635	0.365	0.099	1.1426		2.0992		[bmim][triﬂate]	BMIM	[triflate]	333	285.21	136.14	149.07	4	249.615	1.2774
	0	1	0	0.9832		0.4665		water			333	18				18.308	0.9832
	1	0	1	1.2705		16.376		[bmim][triﬂate]	BMIM	[triflate]	333	285.21	136.14	149.07	4	224.486	1.2705
	0.993	0.007	0.897	1.266		12.443		[bmim][triﬂate]	BMIM	[triflate]	343	285.21	136.14	149.07	4	225.284	1.2705
	0.985	0.015	0.806	1.2626		10.545		[bmim][triﬂate]	BMIM	[triflate]	343	285.21	136.14	149.07	4	225.891	1.2705
	0.974	0.026	0.701	1.2579		9.1368		[bmim][triﬂate]	BMIM	[triflate]	343	285.21	136.14	149.07	4	226.735	1.2705
	0.96	0.04	0.6	1.2522		7.8156		[bmim][triﬂate]	BMIM	[triflate]	343	285.21	136.14	149.07	4	227.767	1.2705
	0.94	0.06	0.499	1.244		6.6122		[bmim][triﬂate]	BMIM	[triflate]	343	285.21	136.14	149.07	4	229.268	1.2705
	0.916	0.084	0.408	1.2339		5.3842		[bmim][triﬂate]	BMIM	[triflate]	343	285.21	136.14	149.07	4	231.145	1.2705
	0.87	0.13	0.298	1.2156		4.2397		[bmim][triﬂate]	BMIM	[triflate]	343	285.21	136.14	149.07	4	234.625	1.2705
	0.799	0.201	0.201	1.1893		2.9364		[bmim][triﬂate]	BMIM	[triflate]	343	285.21	136.14	149.07	4	239.813	1.2705
	0.635	0.365	0.099	1.1343		1.7141		[bmim][triﬂate]	BMIM	[triflate]	343	285.21	136.14	149.07	4	251.441	1.2705
	0	1	0	0.9778		0.404		water			343	18				18.409	0.978
	0	1	0	1.04				[C6mim][Cl]	HMIM	Cl	298	202.77	167.27	35.5	6	195.033	1.04
	0.622	0.378	0.127	1.04				[C6mim][Cl]	HMIM	Cl	298	202.77	167.27	35.5	6	194.887	1.04
	0.84	0.16	0.317	1.041				[C6mim][Cl]	HMIM	Cl	298	202.77	167.27	35.5	6	194.84	1.04
	0.878	0.122	0.391	1.041				[C6mim][Cl]	HMIM	Cl	298	202.77	167.27	35.5	6	194.793	1.04
	0	1	0	1.031				[C6mim][Cl]	HMIM	Cl	313	202.77	167.27	35.5	6	196.648	1.04
	0.622	0.378	0.127	1.032				[C6mim][Cl]	HMIM	Cl	313	202.77	167.27	35.5	6	196.504	1.04
	0.84	0.16	0.317	1.032				[C6mim][Cl]	HMIM	Cl	313	202.77	167.27	35.5	6	196.441	1.04
	0.878	0.122	0.391	1.033				[C6mim][Cl]	HMIM	Cl	313	202.77	167.27	35.5	6	196.363	1.04
	0	1	0	1.023				[C6mim][Cl]	HMIM	Cl	328	202.77	167.27	35.5	6	198.271	1.04
	0.622	0.378	0.127	1.023				[C6mim][Cl]	HMIM	Cl	328	202.77	167.27	35.5	6	198.126	1.04
	0.84	0.16	0.317	1.024				[C6mim][Cl]	HMIM	Cl	328	202.77	167.27	35.5	6	198.056	1.04
	0.878	0.122	0.391	1.024				[C6mim][Cl]	HMIM	Cl	328	202.77	167.27	35.5	6	197.96	1.04
	0	1	0	1.014				[C6mim][Cl]	HMIM	Cl	343	202.77	167.27	35.5	6	199.903	1.04
	0.622	0.378	0.127	1.015				[C6mim][Cl]	HMIM	Cl	343	202.77	167.27	35.5	6	199.762	1.04
	0.84	0.16	0.317	1.016				[C6mim][Cl]	HMIM	Cl	343	202.77	167.27	35.5	6	199.675	1.04
	0.878	0.122	0.391	1.016				[C6mim][Cl]	HMIM	Cl	343	202.77	167.27	35.5	6	199.622	1.04
	0	1	0	1.009				[C8mim][Cl]	OMIM	Cl	298	230.83	195.33	35.5	8	228.812	1.009
	0.691	0.309	0.148	1.01				[C8mim][Cl]	OMIM	Cl	298	230.83	195.33	35.5	8	228.633	1.009
	0.766	0.234	0.203	1.01				[C8mim][Cl]	OMIM	Cl	298	230.83	195.33	35.5	8	228.547	1.009
	0.898	0.102	0.408	1.012				[C8mim][Cl]	OMIM	Cl	298	230.83	195.33	35.5	8	228.131	1.009
	0	1	0	1				[C8mim][Cl]	OMIM	Cl	313	230.83	195.33	35.5	8	230.784	1.009
	0.691	0.309	0.148	1.001				[C8mim][Cl]	OMIM	Cl	313	230.83	195.33	35.5	8	230.604	1.009
	0.766	0.234	0.203	1.001				[C8mim][Cl]	OMIM	Cl	313	230.83	195.33	35.5	8	230.519	1.009
	0.898	0.102	0.408	1.003				[C8mim][Cl]	OMIM	Cl	313	230.83	195.33	35.5	8	230.094	1.009
	0	1	0	0.992				[C8mim][Cl]	OMIM	Cl	328	230.83	195.33	35.5	8	232.769	1.009
	0.691	0.309	0.148	0.992				[C8mim][Cl]	OMIM	Cl	328	230.83	195.33	35.5	8	232.593	1.009
	0.766	0.234	0.203	0.993				[C8mim][Cl]	OMIM	Cl	328	230.83	195.33	35.5	8	232.511	1.009
	0.898	0.102	0.408	0.994				[C8mim][Cl]	OMIM	Cl	328	230.83	195.33	35.5	8	232.13	1.009
	0	1	0	0.983				[C8mim][Cl]	OMIM	Cl	343	230.83	195.33	35.5	8	234.765	1.009
	0.691	0.309	0.148	0.984				[C8mim][Cl]	OMIM	Cl	343	230.83	195.33	35.5	8	234.614	1.009
	0.766	0.234	0.203	0.984				[C8mim][Cl]	OMIM	Cl	343	230.83	195.33	35.5	8	234.533	1.009
	0.898	0.102	0.408	0.986				[C8mim][Cl]	OMIM	Cl	343	230.83	195.33	35.5	8	234.203	1.009